## 大纲
目录 |  |  | 备注
序号 | 名称 | 注释
1 | GPCHC | 定位信息、陀螺仪姿态信息 | 该协议中的IMU数据在组合导航模式下输出坐标系为车体坐标系下的加速度与角速度，经过坐标系安装角补偿，未进行重力补偿和零偏补偿
2 | GPCHCX | 定位信息、陀螺仪姿态信息、标准差
3 | GPGGA | 当前定位信息和高度信息
4 | GPRMC | 推荐定位信息、地面速率、航向、磁偏角
5 | GPVTG | 磁北、真北航向和地面速度
6 | GPXYZ | ECEF坐标信息
7 | GPNEU | 平面投影坐标信息
8 | GPFPD | 标准GI定位定姿消息集
9 | GPFPD2 | 扩展GI定位定姿消息集
10 | GTIMU | 时间、IMU数据显示消息集 | 输出IMU数据为设备坐标系下原始IMU数据，补偿过零偏误差的角速率、加速度数据未进行重力补偿
11 | GPFPS | 海基GI定位定姿消息集
12 | GPFPS_BIN | 海基GI定位定姿消息集（二进制）
13 | GTIMU_BIN | 时间、IMU数据显示消息集（二进制）
14 | INSSPDSB | 水平和垂直速度
15 | RANGECMPB | 压缩格式原始观测数据信息
16 | BESTPOSB | 定位、标准差、差分龄期
17 | BESTVELB | 水平/垂直速度、差分龄期
18 | BESTGNSSPOSB | 定位、标准差
19 | BESTGNSSVELB | 速度、差分龄期
20 | GPSEPHEMB | GPS原始星历（各系统星历协议名称以各系统名称开头）
21 | BDSEPHEMERISB | BDS 星历数据
22 | GLOEPHEMERISB | GLONASS 星历数据
23 | GALEPHEMERISB | Galileo 星历数据
24 | HEADINGB | 基线长、姿态
25 | RAWIMUB | 时间、加速度、角速度 | IMU原始数据，设备坐标系，依据算法动态标定结果进行去零偏后再输出，不补偿重力，不搜星也能输出
26 | RAWIMUSB | 时间、加速度、角速度
27 | CORRIMUDATA | 时间、姿态、加速度 | 该协议中的IMU数据输出坐标系为车体坐标系下的加速度与角速度，经过零偏补偿、坐标系安装角补偿与重力补偿
28 | IMURATECORRIMUSB | 时间、姿态、加速度
29 | INSPVAB | 时间、定位、速度、姿态
30 | INSPVASB | 时间、定位、速度、姿态
31 | INSPVAXB | 定位、速度、标准差
32 | HC Header | 华测自定义协议头
33 | HCRAWGNSSPVATB | 定位、速度、标准差、精度因子、航迹角、航向
34 | HCRAWIMUB | 帧头、采样时间、角速率、加速度、温度 | 该协议中的IMU数据为设备坐标系下的IMU数据，没有进行重力加速度修正和零偏补偿，没有补偿安装角
35 | HCINSPVATB | 定位、速度、姿态、标准差、加速度、航迹角、航向
36 | HCINSPVATZCB | 定位、速度、姿态、标准差、加速度、航迹角、航向、加速度、航迹角、航向、角速率、差分龄期

## GPCHC
$GPCHC（华测自定ACSII格式协议） |  |  |  |  | 返回首页
示例 | $GPCHC,2298,193040.900,0.00,6.14,0.26,-0.15,-0.11,-0.09,-0.0075,0.1183,0.9943,31.15965736,121.17846372,55.02,0.01,-0.00,0.03,0.01,42,57,61,0,2*45
序号 | 描述 | 典型字节数 | 最大字节数 | 备注
字段0 | $GPCHC协议头 | 6 | 6
字段1 | 自1980-1-6至当前的星期数（GPS时间） | 4 | 4
字段2 | 自本周日0:00:00至当前的秒数（GPS时间） | 10 | 10
字段3 | 偏航角（0至359.99) （精确到小数点后2位） | 6 | 6
字段4 | 俯仰角（-90 至 90) （精确到小数点后2位） | 6 | 6
字段5 | 横滚角（-180 至180）（精确到小数点后2位） | 5 | 7
字段6 | 陀螺仪角速度 X 轴（精确到小数点后2位） | 5 | 7 | 车辆坐标系下、含算法零偏补偿
字段7 | 陀螺仪角速度 Y 轴（精确到小数点后2位） | 5 | 7
字段8 | 陀螺仪角速度 Z 轴（精确到小数点后2位） | 6 | 7
字段9 | 陀螺仪加速度 X 轴（精确到小数点后4位，单位g） | 7 | 7 | 不含重力补偿，车辆坐标系下、含算法零偏补偿
字段10 | 陀螺仪加速度 Y 轴（精确到小数点后4位，单位g） | 7 | 7
字段11 | 陀螺仪加速度 Z 轴（精确到小数点后4位，单位g） | 7 | 7
字段12 | 纬度（-90 至 90）（精确到小数点后8位，单位°） | 11 | 12
字段13 | 经度（-180 至 180）（精确到小数点后8位，单位°） | 12 | 13
字段14 | 高度，单位（米）（精确到小数点后2位） | 7 | 7
字段15 | 东向速度，单位（米/秒） | 6 | 6
字段16 | 北向速度，单位（米/秒） | 6 | 6
字段17 | 天向速度，单位（米/秒） | 6 | 6
字段18 | 车辆速度，单位（米/秒） | 6 | 6 | 东方向和北方向的合速度，平面速度
字段19 | 主天线1使用卫星数 | 2 | 2 | 可见卫星数
字段20 | 副天线2使用卫星数 | 2 | 2 | 可见卫星数
字段21 | （十位数）卫星状态（高半字节）： （0：不定位不定向；1：单点定位定向；2：伪距差分定位定向； 3：组合推算；4：RTK 稳定解定位定向；5：RTK 浮点解定位定向；6：单点定位不定向；7：伪距差分定位不定向；8：RTK 稳定解定位不定向；9-RTK 浮点解定位不定向） （个位数）系统状态（低半字节）： 0 初始化；1 卫导模式；2 组合导航模式；3 纯惯导模式 | 2 | 2
字段22 | 差分延时 | 1 | 3
字段23 | warning，无实际含义 | 1 | 4
字段24 | 异或校验值 | 2 | 2
字段25 | <CR><LF>，固定包尾 | 2 | 2
|  | 165 | 179 | 总字节数

## GPCHCX
$GPCHCX（华测自定ACSII格式协议） | [5 empty] | 返回首页
示例 | $GPCHCX,2297,466520.000,0.00,6.08,0.20,-0.14,-0.12,-0.10,-0.0065,0.1172, 0.9955,31.15968676,121.17848766,57.46,0.00,0.00,0.01,0.00,40,46,61,0,2,2.30,2.55,2.78,0.01,0.01,0.01,0.00,0.00,0.00,X,0.00,180.00,0.00,0.00,0.00,0.00,0.00,0.00,0.00,40,46,9999810*77
序号 | 名称 | 描述 | 典型字节数 | 最大字节数 | 备注
字段0 | Header | GPCHC协议头 | 7 | 7
字段1 | GPSWeek | 自1980-1-6至当前的星期数（格林尼治时间） | 4 | 4
字段2 | GPSTime | 自本周日0:00:00至当前的秒数（格林尼治时间） | 10 | 10
字段3 | Heading | 偏航角（0至359.99) | 6 | 6
字段4 | Pitch | 俯仰角（-90至90) | 6 | 6
字段5 | Roll | 横滚角（-180至180） | 5 | 7
字段6 | gyro x | 陀螺X轴 | 5 | 7 | 车辆坐标系下、含算法零偏补偿
字段7 | gyro y | 陀螺Y轴 | 5 | 7
字段8 | gyro z | 陀螺Z轴 | 6 | 7
字段9 | acc x | 加表X轴 | 7 | 7 | 不含重力补偿，车辆坐标系下、含算法零偏补偿
字段10 | acc y | 加表Y轴 | 7 | 7
字段11 | acc z | 加表Z轴 | 7 | 7
字段12 | Lattitude | 纬度（-90至90） | 11 | 12
字段13 | Longitude | 经度（-180至180） | 12 | 13
字段14 | Altitude | 高度，单位（米） | 7 | 7
字段15 | Ve | 东向速度，单位（米/秒） | 6 | 6
字段16 | Vn | 北向速度，单位（米/秒） | 6 | 6
字段17 | Vu | 天向速度，单位（米/秒） | 6 | 6
字段18 | V_2D | 车辆平面速度，单位（米/秒） | 6 | 6 | 东方向和北方向的合速度，平面速度
字段19 | NSV1 | 主天线1卫星数 | 2 | 2 | 可见卫星数
字段20 | NSV2 | 副天线2卫星数 | 2 | 2 | 可见卫星数
字段21 | Status | 系统状态（低半字节）： 0：初始化 1：卫导模式 2：组合导航模式 3：纯惯导模式 卫星状态（高半字节）： 0：不定位不定向； 1：单点定位定向； 2：伪距差分定位定向； 3：组合推算； 4：RTK 稳定解定位定向； 5：RTK浮点解定位定向； 6：单点定位不定向； 7：伪距差分定位不定向； 8：RTK 稳定解定位不定向； 9：RTK浮点解定位不定向 | 2 | 2
字段22 | Age | 差分延时 | 1 | 3
字段23 | Warming | 无实际含义 | 1 | 2
字段24 | Lattitude_std | 纬度标准差，单位（米） | 5 | 8
字段25 | Longitude_std | 经度标准差，单位（米） | 5 | 8
字段26 | Altitude_std | 高程标准差，单位（米） | 5 | 8
字段27 | Ve_std | 东方向速度标准差，单位(米/秒) | 5 | 7
字段28 | Vn_std | 北方向速度标准差，单位(米/秒) | 5 | 7
字段29 | Vu_std | 天向速度标准差，单位(米/秒) | 5 | 7
字段30 | Roll_std | 横滚角标准差，单位(度) | 5 | 7
字段31 | Pitch_std | 俯仰角标准差，单位(度) | 5 | 7
字段32 | Heading_std | 航向角标准差，单位(度) | 5 | 7
字段33 | 字段33 | 分隔符号“X”，方便解析查阅 | 1 | 1
字段34 | 字段34 | 速度航向（0至359.99) （精确到小数点后2位） | 6 | 6
字段35 | 字段35 | 速度航向标准差，单位（°），小数点后两位 | 4 | 6
字段36 | 字段36 | 设备到天线位置X轴杆臂，车辆坐标系下，单位（m），小数点后两位 | 4 | 5
字段37 | 字段37 | 设备到天线位置Y轴杆臂，车辆坐标系下，单位（m），小数点后两位 | 4 | 5
字段38 | 字段38 | 设备到天线位置Z轴杆臂，车辆坐标系下，单位（m），小数点后两位 | 4 | 5
字段39 | 字段39 | 设备坐标系到车辆坐标系旋转欧拉角，X轴角度，单位（m），小数点后两位 | 4 | 6 | 按照Z-X-Y旋转顺序，小角值：基于配置的安装角补偿的值
字段40 | 字段40 | 设备坐标系到车辆坐标系旋转欧拉角，Y轴角度，单位（m），小数点后两位 | 4 | 6
字段41 | 字段41 | 设备坐标系到车辆坐标系旋转欧拉角，Z轴角度，单位（m），小数点后两位 | 4 | 6
字段42 | 字段42 | 车辆朝向到GNSS定向方向旋转角，沿车辆坐标系Z轴旋转，单位（°），小数点后两位 | 4 | 5 | 大角值：输出实际的安装角
字段43 | 字段43 | 主天线1使用卫星数 | 2 | 2
字段44 | 字段44 | 副天线2使用卫星数 | 2 | 2
字段45 | 字段45 | 设备SN号 | 7 | 11
字段46 | Sum | 异或校验 | 2 | 2
字段47 | <CR><LF> | 固定包尾 | 2 | 2
|  |  | 274 | 325 | 总字节数

## GPGGA
$GPGGA | 返回首页
例：$GPGGA,073217.00,3109.93434012,N,12117.26502692,E,4,48,0.59,25.441,M,11.090,M,2.8,0000*4F
字段0：$GPGGA，语句ID，表明该语句为Global Positioning System Fix Data（GGA）GPS定位信息
字段1：UTC 时间，hhmmss.sss，时分秒格式
字段2：纬度ddmm.mmmm，度分格式（前导位数不足则补0）
字段3：纬度N（北纬）或S（南纬）
字段4：经度dddmm.mmmm，度分格式（前导位数不足则补0）
字段5：经度E（东经）或W（西经）
字段6：GPS状态，0=未定位，1=单点定位，2=伪距/SBAS，3=无效PPS，4=RTK固定，5=RTK浮动
字段7：正在使用的卫星数量
字段8：HDOP水平精度因子（0.5 - 99.9）
字段9：海拔高度（-9999.9 — +99999.9）
字段10：M为单位米
字段11：地球椭球面相对大地水准面的高度
字段12：M为单位米
字段13：差分龄期（从最近一次接收到差分信号开始的秒数，如果不是差分定位将为空）
字段14：差分站ID号0000 - 1023（前导位数不足则补0，如果不是差分定位将为空）*校验值

## GPRMC
$GPRMC（Recommended Minimum Specific GPS/TRANSIT Data（RMC）推荐定位信息） | 返回首页
例：$GPRMC,073958.00,A,3109.93433770,N,12117.26503082,E,0.013,323.3,240822,0,,D*6E
字段0：$--RMC（$--RMC将取决于定位所用的卫星系统，$GP=旧式表头，也指所有参与解算的卫星系统，$GL=只用GLONASS卫星，$GN=使用所有卫星系统）
字段1：UTC时间，hhmmss（时分秒）格式
字段2：定位状态，A=有效定位，V=无效定位
字段3： 纬度ddmm.mmmm（度分）格式（前面的0也将被传输）
字段4：纬度半球N（北半球）或S（南半球）
字段5：经度dddmm.mmmm（度分）格式（前面的0也将被传输）
字段6： 经度半球E（东经）或W（西经）
字段7：地面速率（000.0~999.9节，前面的0也将被传输）
字段8：速度航向（000.0~359.9度，以正北为参考基准，前面的0也将被传输）（真北与正北一样，均指向地理北极）
字段9：UTC日期，ddmmyy（日月年）格式
字段10：磁偏角（000.0~180.0度，前面的0也将被传输）
字段11：磁偏角方向，E（东）或W（西）
字段12：模式指示（仅NMEA0183 3.00版本输出，A=自主定位，D=差分，E=估算，N=数据无效）*校验值

## GPVTG
$GPVTG(Track Made Good and Ground Speed（VTG）地面速度信息) | 返回首页
$GPVTG,0.000,T,322.701,M,0.010,N,0.005,K,D*27
字段0：$--VTG（$--VTG将取决于定位所用的卫星系统，$GP=旧式表头，也指所有参与解算的卫星系统，$GL=只用GLONASS卫星$GN=使用所有卫星系统）
字段1：以真北为参考基准的地面航向（000~359度，前面的0也将被传输）
字段2：T
字段3：以磁北为参考基准的地面航向（000~359度，前面的0也将被传输）
字段4：M
字段5：地面速率（000.0~999.9节，前面的0也将被传输）
字段6：N
字段7：地面速率（0000.0~1851.8公里/小时，前面的0也将被传输）
字段8：K
字段9：模式指示（仅NMEA0183 3.00版本输出，A=自主定位，D=差分，E=估算，N=数据无效）;*27为校验值

## GPXYZ
$GPXYZ | 返回首页
$GPXYZ,075428.00,-2836898.622,4668126.494,3281633.894*66
字段0：$--XYZ（$--XYZ将取决于定位所用的卫星系统，$GP=旧式表头,也指所有参与解算的卫星系统,$GL=只用GLONASS卫星$GN=使用所有卫星系统）
字段1：UTC 时间，hhmmss.sss，时分秒格式
字段2：X轴坐标值，地心地固坐标系，单位m
字段3：Y轴坐标值，地心地固坐标系，单位m
字段4：Z轴坐标值，地心地固坐标系，单位m；*校验位

## GPNEU
$GPNEU | 返回首页
$GPNEU,080110.00,3457318.979,908974.654,-65.804*67
字段0：$--NEU（$--NEU将取决于定位所用的卫星系统，$GP=旧式表头,也指所有参与解算的卫星系统,$GL=只用GLONASS卫星$GN=使用所有卫星系统）
字段1：UTC 时间，hhmmss.sss，时分秒格式
字段2：X轴坐标值，平面坐标系北向，单位m
字段3：Y轴坐标值，平面坐标系东向，单位m
字段4：Z轴坐标值，平面坐标系天向，单位m；*校验位
注：具体的平面坐标系和客户配置的投影有关

## GPFPD
$GPFPD |  |  |  |  | 返回首页
示例 | $GPFPD,2224,288495.000,173.49,1.67,-0.80,31.1655722,121.2877506,36.55,908974.661,3457318.975,-65.801,0.001,47,47,67*73
序号 | 名称 | 说明 | 格式 | 举例
字段1 | Header | FPD协议头 | $GPFPD | $GPFPD
字段2 | GPSWeek | 自1980-1-6至当前的星期数（GPS时间） | wwww | 2224
字段3 | GPSTime | 自本周日0:00:00至当前的秒数（GPS时间） | ssssss.sss | 288495
字段4 | Heading | 偏航角（0～359.99） | hhh.hh | 173.49
字段5 | Pitch | 俯仰角（-90～90） | +/-pp.pp | 1.67
字段6 | Roll | 横滚角（-180～180） | +/-rrr.rr | -0.8
字段7 | Lattitude | 纬度（-90～90） | +/-ll.lllllll | 31.1656
字段8 | Longitude | 经度（-180～180） | +/-lll.lllllll | 121.2878
字段9 | Altitude | 高度，单位（米） | +/-aaaaa.aa | 36.55
字段10 | Ve | 东向速度，单位（米/秒） | +/-eee.eee | 4. 717
字段11 | Vn | 北向速度，单位（米/秒） | +/-nnn.nnn | 10. 206
字段12 | Vu | 天向速度，单位（米/秒） | +/-uuu.uuu | -0.02
字段13 | Baseline | 基线长度，单位（米） | bb.bbb | 13.898
字段14 | NSV1 | 天线1卫星数 | nn | 11
字段15 | NSV2 | 天线2卫星数 | nn | 12
字段16 | Status | 系统状态： 低半字节ASCII码： 0：初始化；1：粗对准；2：精对准；3：GPS定位 4：GPS定向；5：RTK；6：DMI组合；7：DMI标定 8：纯惯性；9：零速校正 A：VG模式 高半字节ASCII码： 0：单点；2：SBAS；4：固定解RTK 5：浮点解RTK（精度0.5m） | ss | 2F
字段17 | Cs | 校验 | *hh | *58
字段18 | <CR> <LF> | 固定包尾 |  | <CR> <LF>

## GPFPD2
$GPFPD |  |  |  | 返回首页
示例 | $GPFPD,2261,287901.000, 0.929,0.984,0.093, 31.15965021,121.17850237,57.857, 0.008,0.005,-0.011, 0.098426, -0.060255, 0.141762,-0.001630,0.017170,0.999256, 4.759,2.165, 31.15965021,121.17850237,57.857, -0.001,-0.014,-0.001, 1,0, 0.000,32,6,13*65
序号 | 名称 | 说明定义及范围 | 精度
字段1 | Header | FPD协议头
字段2 | GPSWeek | 自1980-1-6至当前的星期数（GPS时间）
字段3 | GPSTime | 自本周日0:00:00至当前的秒数（GPS时间）(0~ 604800) | 0.001
字段4 | Heading | 偏航角（0～359.999） | 0.001
字段5 | Pitch | 俯仰角（-90～90） | 0.001
字段6 | Roll | 横滚角（-180～180） | 0.001
字段7 | Lattitude | 组合纬度（-90～90） | 1e-08
字段8 | Longitude | 组合经度（-180～180） | 1e-08
字段9 | Altitude | 组合高度，单位（米） | 0.001
字段10 | Ve | 组合东向速度，单位（米/秒） | 0.001
字段11 | Vn | 组合北向速度，单位（米/秒） | 0.001
字段12 | Vu | 组合天向速度，单位（米/秒） | 0.001
字段13 | GyroX | X轴陀螺（°/s）（±125°/s） | 1e-06
字段14 | GyroY | Y轴陀螺（°/s）（±125°/s） | 1e-06
字段15 | GyroZ | Z轴陀螺（°/s）（±125°/s） | 1e-06
字段16 | AcceX | X轴加速度计（g）（±5g） | 1e-06
字段17 | AcceY | Y轴加速度计（g）（±5g） | 1e-06
字段18 | AcceZ | Z轴加速度计（g）（±5g） | 1e-06
字段19 | 组合水平位置阈值 | STD（0~10） | 0.001
字段20 | 卫星水平位置阈值 | STD（0~10） | 0.001
字段21 | Lat _gnss | 卫星纬度（-90～90） | 1e-08
字段22 | Lon _gnss | 卫星经度（-180～180） | 1e-08
字段23 | Alt _gnss | 卫星高度，单位（米） | 0.001
字段24 | Ve _gnss | 卫星东向速度，单位（米/秒） | 0.001
字段25 | Vn _gnss | 卫星北向速度，单位（米/秒） | 0.001
字段26 | Vu _gnss | 卫星天向速度，单位（米/秒） | 0.001
字段27 | GPGGA_STA | 卫星板卡定位状态（0~5） 1 单点定位；2 伪距差分； 4 RTK固定解；5 RTK浮点解
字段28 | GPGGA_diffTime | 差分中断时间（秒）（0~99）
字段29 | Baseline | 基线长度，单位（米）（-1~10） | 0.001
字段30 | NSV1 | 天线1卫星数
字段31 | NSV2 | 天线2卫星数
字段32 | Status | 组合系统状态： 低半字节ASCII码： 0：初始化；1：粗对准；2：精对准；3：GPS定位；4：GPS定向； 5：RTK定位；6：DMI组合；7：DMI标定；8：纯惯性； 9：零速校正；A：VG模式；B：差分定向；C：动态对准 高半字节ASCII码： 0：GPS；4：RTK固定解；5：RTK浮点解
字段33 | Cs | 校验
字段34 | <CR> <LF> | 固定包尾

## GTIMU
$GTIMU |  |  |  |  | 返回首页
示例 | $GTIMU,2224,289217.000,0.4135,-0.0923,0.1410,0.0143,0.0292,0.9995,37.6*4C
序号 | 名称 | 说明 | 格式 | 举例
字段1 | $GTIMU | IMU协议头 | $GTIMU | $GTIMU
字段2 | GPSWeek | 自1980-1-6至当前的星期数(接收机时间) | wwww | 2224
字段3 | GPSTime | 星期内的秒数（GPS接收机时间） | ssssss.sss | 289217
字段4 | GyroX | 陀螺仪X轴角速率，单位（度/秒） | ±ggg.gggg | 0.4135
字段5 | GyroY | 陀螺仪Y轴角速率，单位（度/秒） | ±ggg.gggg | -0.0923
字段6 | GyroZ | 陀螺仪Z轴角速率，单位（度/秒） | ±ggg.gggg | 0.141
字段7 | AccX | 加速度计X轴加速度，单位为（g） | ±aaa.aaaa | 0.0143
字段8 | AccY | 加速度计Y轴加速度，单位为（g） | ±aaa.aaaa | 0.0292
字段9 | AccZ | 加速度计Z轴加速度，单位为（g） | ±aaa.aaaa | 0.9995
字段10 | Tpr | 温度，单位为摄氏度 | ±tt.t | 37.6
字段11 | Cs | 校验 | *hh | *4C

## GPFPS
$GPFPS |  |  |  |  | 返回首页
示例 | $GPFPS,2261,288466.000,359.07,0.93,0.07,31.1595952,121.1784854,49.22,0.00,0.00,0.001,-0.001, -0.002,0.000,38,7,03*51
字段号 | 名称 | 说明 | 格式 | 举例
1 | Header | 标识 | $GPFPS | $GPFPS
2 | GNSSWeek | 自 1980-1-6 至当前的星期数（GPS时间） | wwww | 1451
3 | UTCTime | 自本周日 0:00:00 至当前的秒数（GPS时间） | ssssss.sss | 368123.3
4 | Heading | 偏航角 0～360 | hhh.hh | 60.1
5 | Pitch | 俯仰角-90～90 | +/-pp.pp | 1.02
6 | Roll | 横滚角-180～180 | +/-rrr.rr | 1.01
7 | Lattitude | 纬度-90～90 | +/-ll.lllllll | 34.1966
8 | Longitude | 经度-180～180 | +/-lll.lllllll | 108.8552
9 | Altitude | 高度，单位（米） | +/-aaaaa.aa | 80.1
10 | Head_dc | 偏流角 | +/-hh.hh | 1.02
11 | Heave | 升沉，单位（米） | +/-hh.hh | 0.05
12 | Ve | 东向速度，单位（米/秒） | +/-eee.eee | 8. 000
13 | Vn | 北向速度，单位（米/秒） | +/-nnn.nnn | -2. 000
14 | Vu | 天向速度，单位（米/秒） | +/-uuu.uuu | 0.01
15 | Baseline | 基线长度，单位（米） | bb.bbb | 13.898
16 | NSV1 | 天线 1 卫星数 | nn | 11
17 | NSV2 | 天线 2 卫星数 | nn | 12
18 | Status | 系统状态： 低半字节 ASCII 码：0：初始化1：粗对准2：精对准3：GNSS 定位4：GNSS 定向 | ss | 2F

## GPFPS_BIN
GPFPS_BIN | [6 empty] | 返回首页
消息结构 |  | 消息头 | 帧号 | 长度 | 数据字段 | 校验
|  | 0xAA 0x55 | 0x04 | 62 | 57 Bytes | CK
数据字段:
字节偏移量 | 数据格式 | 名称 | 单位 | 说明
0 | U16 | GNSS 周 |  | 自 1980-1-6 至当前的星期数（格林尼治时间）
2 | U32 | GNSS 微秒 |  | 自本周日 0:00:00 至当前的微秒数（格林尼治时间）
10 | float | 偏航角 | 度 | 0～360
14 | float | 俯仰角 | 度 | -90～90
18 | float | 横滚角 | 度 | -180～180
22 | i32 | 纬度 | 度 | -90～90, 比例系数 1E-7
26 | i32 | 经度 | 度 | -180～180, 比例系数 1E-7
30 | i32 | 高度 | 米 | 比例系数 0.001
34 | Float | 偏流角 | 度
38 | Float | 升沉 | 米
42 | float | 东向速度 | 米/秒 | +/-250
46 | float | 北向速度 | 米/秒 | +/-250
50 | float | 天向速度 | 米/秒 | +/-250
54 | float | 基线长度 | 米
58 | U8 | 天线 1 卫星数 | 个
59 | U8 | 天线 2 卫星数 | 个
60 | U8 | 系统状态 |  | 低 4 位： 0：初始化 1：粗对准 2：精对准 3：GNSS 定位 4：GNSS 定向 5：RTK 6：DMI 组合 7：DMI 标定 8：纯惯性 9：零速校正A：VG 模式

## GTIMU_BIN
GTIMU_BIN | [6 empty] | 返回首页
消息结构 |  | 消息头 | 帧号 | 长度 | 数据字段 | 校验
|  | 0xAA 0x55 | 0x05 | 65 | 60Bytes | CK
数据字段:
字节偏移量 | 数据格式 | 名称 | 单位 | 说明
0 | U16 | GNSS 周 |  | 自 1980-1-6 至当前的星期数（格林尼治时间）
2 | U64 | GNSS 微秒 |  | 自本周日 0:00:00 至当前的微秒数（格林尼治时间）
10 | Double | GyroX | 度 | 陀螺仪 X 轴角速率，单位（度/秒）
18 | Double | GyroY | 度 | 陀螺仪 Y 轴角速率，单位（度/秒）
26 | Double | GyroZ | 度 | 陀螺仪 Z 轴角速率，单位（度/秒）
34 | Double | AccX | 度 | 加速度计 X 轴加速度，单位为（g）
42 | Double | AccY | 度 | 加速度计 Y 轴加速度，单位为（g）
50 | Double | AccZ | 度 | 加速度计 Z 轴加速度，单位为（g）
58 | I16 | 温度 | 摄氏度 | 比例系数 0.01

## NovAtel Header
Header | [5 empty] | 返回首页
序号 | 名称 | 类型 | 描述 | 字节数 | 偏移量（字节）
1 | Sync | Char | 十六进制， 0xAA | 1 | 0
2 | Sync | Char | 十六进制， 0x44 | 1 | 1
3 | Sync | Char | 十六进制， 0x12 | 1 | 2
4 | Header Length | Uchar | 头长度 0x1C | 1 | 3
5 | Message ID | Ushort | Log的信息ID | 2 | 4
6 | Message Type | Char | 00 = 二进制 01 = ASCII 10 = 简化ASC | 1 | 6
7 | Reserved | Uchar | 保留 | 1 | 7
8 | Message Length | Ushort | 信息长度（字节）， 不包括LOG头和CRC比特 | 2 | 8
9 | Reserved | Ushort | 保留 | 2 | 10
10 | Idle time | Uchar | 最近1秒中两个具有 相同ID的log之间的 处理器空闲时间。 空闲时间取值（0-200）， 除以2可得到空闲百分比 （0-100%） | 1 | 12
11 | Time Status | Enum | GPS时间质量。20 = UNKNOWN；160 = FINE， 二进制枚举值20表明接收机 时间未知160表明接收机 已计算出准确时间。 | 1 | 13
12 | Week | Ushort | GPS周数 | 2 | 14
13 | ms | Ulong | 以ms为单位的GPS周内秒 | 4 | 16
14 | Reserved | Ulong | 保留 | 4 | 20
15 | BDS time offset to GPS Second | Ushort | 北斗与 GPS 时系差。 该字段存储一周内 GPS 秒与 北斗秒的差异。一个接收机 成功跟踪了GPS卫星和BDS 卫星。该字段用于计算北斗 卫星的坐标。 北斗秒= GPS 秒–时系差 | 2 | 24
16 | Reserved | Ushort | 保留 | 2 | 26

## NovAtel Short Header
Short Header | [5 empty] | 返回首页
序号 | 名称 | 类型 | 描述 | 字节数 | 偏移量（字节）
1 | Synch | Char | 十六进制，0xAA | 1 | 0
2 | Synch | Char | 十六进制，0x44 | 1 | 1
3 | Synch | Char | 十六进制，0x13 | 1 | 2
4 | Message Length | Uchar | 数据长度，不包含crc校验位及停止符 | 1 | 3
5 | Message ID | Ushort | 数据协议ID，十六进制 | 2 | 4
6 | Week Number | Ushort | 自1980-1-6至当前的GNSS周数（GPS时间） | 2 | 6
7 | Milliseconds | GPSec | 自本周日0:00:00至当前的秒数（GPS时间） | 4 | 8

## INSSPDSB
INSSPDSB | [5 empty] | 返回首页
ASCII 示例 | %INSSPDSA,2263,110579.000;2263,110579.000000000,281.894278,0.0159,0.0320,INS_INACTIVE*87663d40
Binary 示例 | AA 44 13 28 43 01 00 00 10 4A 0F 00 00 00 00 00 00 00 00 00 00 50 8F 40 00 00 00 00 00 00 00 00 00 00 00 00 00 00 00 00 00 00 00 00 00 00 00 80 01 00 00 00 00 7B 0B 64 0A
数据ID | 0x0143
序号 | 名称 | 类型 | 描述 | 字节数 | 偏移量（字节）
1 | INSSPDS Header | Struct | 短帧头，包含数据长度、数据ID、gps周和周内秒 | H | 0
2 | Week | Ulong | 自1980-1-6至当前的星期数（GPS时间） | 4 | H
3 | Seconds into Week | Double | 自本周日0:00:00至当前的秒数（GPS时间） | 8 | H+4
4 | Trk gnd | Double | 相对于正北的实际地面运动方向(地面轨迹),以度为单位 | 8 | H+12
5 | Horizontal Speed | Double | 水平速度，单位为m/s | 8 | H+20
6 | Vertical Speed | Double | 垂直速度，单位为m/s，正值表示向上速度，负值表示向下速度 | 8 | H+28
7 | Status | Enum | INS状态 | 4 | H+36
8 | XXXX | Hex | INS状态*32位CRC(仅限ASCII、二进制和短二进制) | 4 | H+40
9 | [LF] |  | 语句结束符 | 1 | H+44

## RANGEB
RANGEB | [5 empty] | 返回首页
ASCII 示例 | #RANGEA,COM3,0,74.0,FINE,2263,111597.000,5136069,0,18;46,6,0,20912791.578,1.281,-109897391.765625,0.012,-350.105,37.0,61.531,00181c23,6,0,20912790.531,1.281,-85634396.273438,0.010,-272.820,39.0,192.125,05381c23,11,0,21976859.680,1.281,-115489187.859375,0.025,1427.402,29.0,109.188,00181c43,17,0,21412479.641,2.375,-112523238.539063,0.016,-1846.828,33.0,461.313,00181c63,17,0,21412475.867,1.281,-87680491.453125,0.014,-1438.688,34.0,461.406,05381c63,19,0,20137993.188,1.281,-105825761.250000,0.012,-914.664,36.0,961.125,00181c83,9,0,22195446.195,1.281,-116637849.933594,0.027,387.727,28.0,7.531,00181ca3,9,0,22195444.461,4.750,-90886651.871094,0.014,302.203,34.0,293.719,05381ca3,20,0,22019597.180,2.375,-115713717.707031,0.016,2187.371,33.0,130.813,00181cc3,59,4,21162222.641,1.281,-112965316.699219,0.012,-1155.695,36.0,5115.125,00191c23,59,4,21162216.383,0.854,-87861962.000000,0.010,-898.883,40.0,5113.125,00b91c23,60,10,20634807.625,1.281,-110382307.714844,0.016,1568.828,32.0,16.219,00191c43,58,11,24296787.352,2.375,-101124365.226563,0.027,-1896.895,29.0,7.125,00b91c83,44,12,21071701.766,1.281,-112798337.980469,0.012,-2597.406,35.0,392.219,00191ca3,44,12,21071687.547,0.854,-87732091.457031,0.010,-2020.262,40.0,5109.125,00b91ca3,45,13,19564988.508,1.281,-104769547.523438,0.012,1138.648,36.0,2478.219,00191d43,45,13,19564983.031,0.253,-81487593.812500,0.008,885.672,43.0,4651.125,00b91d43,27,0,21898937.320,2.375,-114033514.070313,0.010,847.953,39.0,119.719,001c1c23,38,0,36260716.438,2.375,-188819426.445313,0.016,-300.563,33.0,467.500,001c1c43,7,0,36267040.555,4.750,-188851971.371094,0.018,-861.469,31.0,17.625,001c1c63,7,0,36267033.352,1.281,-146032335.644531,0.008,-666.363,43.0,5123.000,023c1c63,10,0,36102432.000,1.281,-145369554.972656,0.008,-360.660,43.0,5118.406,023c1c83,1,0,36991866.031,4.750,-192626413.773438,0.023,28.465,33.0,5116.406,041c1ca3,1,0,36991853.641,0.253,-148950914.648438,0.008,22.188,42.0,5117.000,063c1ca3,13,0,37280028.289,4.750,-194127000.437500,0.018,-104.273,30.0,559.219,001c1cc3,13,0,37280028.805,2.375,-150111277.824219,0.010,-80.676,38.0,5123.000,023c1cc3,2,0,37866472.234,4.750,-152472601.359375,0.012,23.719,37.0,5104.406,063c1ce3,3,0,36625933.977,2.375,-190720846.906250,0.023,21.754,30.0,2.531,041c1d03,3,0,36625931.242,2.375,-147477490.625000,0.010,16.980,40.0,5105.000,063c1d03,4,0,38199100.477,2.375,-153811953.625000,0.012,-1.863,36.0,5105.000,063c1d23,40,0,36224484.555,2.375,-188630400.570313,0.012,-872.867,36.0,171.625,001c1d63,5,0,40209231.797,0.570,-161905919.355469,0.014,16.469,35.0,2112.719,063c1d83,8,0,36543554.094,2.375,-147145788.253906,0.008,-188.145,41.0,5100.406,023c1da3,41,0,22138955.898,2.375,-115283512.507813,0.012,-229.301,37.0,372.531,001c1de3,60,0,38239881.172,4.750,-199125087.886719,0.021,26.555,32.0,16.906,041c1e03,32,0,23422233.695,4.750,-121965733.660156,0.014,2708.770,34.0,101.719,001c1e83,26,0,25411443.547,1.281,-133538113.656250,0.004,-1129.023,26.0,77.031,005b1c23,26,0,25411449.695,0.169,-102321364.335938,0.010,-865.016,40.0,5126.938,02331c23,31,0,25481443.586,2.375,-133905942.777344,0.021,-1261.055,27.0,227.125,005b1c43,31,0,25481458.219,0.380,-102603260.171875,0.010,-966.547,40.0,5126.938,02331c43,33,0,24195392.898,2.375,-127147533.535156,0.016,245.102,32.0,1193.625,005b1c63,33,0,24195384.266,0.380,-97424830.687500,0.006,187.824,45.0,5122.000,02331c63,12,0,26665940.609,0.854,-107372817.390625,0.014,1118.563,34.0,4133.219,02331ca3,7,0,26359506.797,2.375,-138520157.007813,0.008,-905.074,25.0,7.719,005b1cc3,7,0,26359520.258,0.253,-106138941.312500,0.012,-693.082,36.0,5120.000,02331cc3,24,0,27156244.539,0.854,-109346952.808594,0.014,744.379,35.0,3728.813,02331d23*42fcb31b
Binary 示例 | AA 44 12 1C 2B 00 00 A0 00 05 00 00 9A B4 D7 08 10 DF 04 16 00 40 00 02 03 51 7B 3B 1D 00 00 00 09 00 00 00 00 00 00 00 00 00 00 00 00 00 00 00 00 00 00 00 00 00 00 00 00 00 00 00 09 58 40 44 6A 22 01 42 A5 B0 83 42 44 BC 10 18 09 00 00 00 00 00 00 00 00 00 00 00 00 00 00 00 00 00 00 00 00 00 00 00 00 00 00 00 65 E1 15 44 8C 2E DE 41 5C 57 34 42 4B 3C 30 11 06 00 00 00 00 00 00 00 00 00 00 00 00 00 00 00 00 00 00 00 00 00 00 00 00 00 00 00 2F 43 81 C3 72 8A 0C 42 15 42 FE 42 E4 BC 10 18 06 00 00 00 00 00 00 00 00 00 00 00 00 00 00 00 00 00 00 00 00 00 00 00 00 00 00 00 AB 71 49 C3 BC C5 08 42 C2 60 C7 42 EB 3C 30 11 11 00 00 00 00 00 00 00 00 00 00 00 00 00 00 00 00 00 00 00 00 00 00 00 00 00 00 00 FC BD C2 C4 85 89 06 42 B9 1C 7E 42 44 BD 10 18 11 00 00 00 00 00 00 00 00 00 00 00 00 00 00 00 00 00 00 00 00 00 00 00 00 00 00 00 52 BF 97 C4 08 99 08 42 59 AC 7C 42 4B 3D 30 11 13 00 00 00 00 00 00 00 00 00 00 00 00 00 00 00 00 00 00 00 00 00 00 00 00 00 00 00 5B 93 0B C4 FD 80 19 42 F8 7D 01 43 64 BD 10 08 13 00 00 00 00 00 00 00 00 00 00 00 00 00 00 00 00 00 00 00 00 00 00 00 00 00 00 00 10 85 D9 C3 5D 23 17 42 43 62 C7 42 6B 3D 30 01 C3 00 00 00 00 00 00 00 00 00 00 00 00 00 00 00 00 00 00 00 00 00 00 00 00 00 00 00 6F A4 14 44 23 92 11 42 28 C7 A0 42 04 BE 15 58 C3 00 00 00 00 00 00 00 00 00 00 00 00 00 00 00 00 00 00 00 00 00 00 00 00 00 00 00 74 A6 E7 43 13 BD 26 42 37 42 8C 42 0B 9E 35 42 C4 00 00 00 00 00 00 00 00 00 00 00 00 00 00 00 00 00 00 00 00 00 00 00 00 00 00 00 B5 0E 12 C4 88 F4 0C 42 EB 10 90 42 64 BE 15 58 C4 00 00 00 00 00 00 00 00 00 00 00 00 00 00 00 00 00 00 00 00 00 00 00 00 00 00 00 29 9F E3 C3 33 C5 21 42 EA A0 8B 42 6B 9E 35 42 27 00 03 00 00 00 00 00 00 00 00 00 00 00 00 00 00 00 00 00 00 00 00 00 00 00 00 00 E1 9A 0A C5 B8 5D D6 41 2C 97 8B 41 64 9F 11 08 27 00 03 00 00 00 00 00 00 00 00 00 00 00 00 00 00 00 00 00 00 00 00 00 00 00 00 00 BC 9B D7 C4 67 E2 E3 41 44 79 8A 41 6B 3F B1 10 28 00 0C 00 00 00 00 00 00 00 00 00 00 00 00 00 00 00 00 00 00 00 00 00 00 00 00 00 BC 45 E4 44 08 55 07 42 ED 10 82 42 84 9C 11 08 28 00 0C 00 00 00 00 00 00 00 00 00 00 00 00 00 00 00 00 00 00 00 00 00 00 00 00 00 AC 8B B1 44 D0 2D EC 41 84 58 80 42 8B 3C B1 10 0D 00 00 00 00 00 00 00 00 00 00 00 00 00 00 00 00 00 00 00 00 00 00 00 00 00 00 00 E9 E0 3B C2 53 86 1A 42 6E BF 84 42 C4 9C 24 10 01 00 00 00 00 00 00 00 00 00 00 00 00 00 00 00 00 00 00 00 00 00 00 00 00 00 00 00 FB 60 DA 41 C7 36 21 42 6E 78 84 42 E4 9C A4 10 07 00 00 00 00 00 00 00 00 00 00 00 00 00 00 00 00 00 00 00 00 00 00 00 00 00 00 00 44 34 3E C4 D1 9A 0F 42 9F 56 89 42 04 9D 14 18 07 00 00 00 00 00 00 00 00 00 00 00 00 00 00 00 00 00 00 00 00 00 00 00 00 00 00 00 32 14 13 C4 B5 07 2D 42 8D 45 73 42 04 9D 34 00 0C 00 00 00 00 00 00 00 00 00 00 00 00 00 00 00 00 00 00 00 00 00 00 00 00 00 00 00 52 8D 3C 44 4C 61 F0 41 CD 35 FD 42 44 9D 14 18 0C 00 00 00 00 00 00 00 00 00 00 00 00 00 00 00 00 00 00 00 00 00 00 00 00 00 00 00 1E B8 11 44 C2 D3 39 42 C6 4A D9 42 44 9D 34 10 0A 00 00 00 00 00 00 00 00 00 00 00 00 00 00 00 00 00 00 00 00 00 00 00 00 00 00 00 00 25 B2 C3 34 61 0A 42 45 F5 FD 42 C4 9D 14 18 0A 00 00 00 00 00 00 00 00 00 00 00 00 00 00 00 00 00 00 00 00 00 00 00 00 00 00 00 95 C4 89 C3 F3 D7 2B 42 02 8F 85 42 C4 9D 34 00 16 00 00 00 00 00 00 00 00 00 00 00 00 00 00 00 00 00 00 00 00 00 00 00 00 00 00 00 23 78 BC C4 DC C7 E9 41 47 20 F7 42 24 9E 04 08 15 00 00 00 00 00 00 00 00 00 00 00 00 00 00 00 00 00 00 00 00 00 00 00 00 00 00 00 40 88 C9 44 E2 C8 1A 42 8A FE 1A 43 84 9E 04 08 08 00 00 00 00 00 00 00 00 00 00 00 00 00 00 00 00 00 00 00 00 00 00 00 00 00 00 00 3E 54 4D C3 01 79 D9 41 00 7F 8F 41 C4 9E 14 08 08 00 00 00 00 00 00 00 00 00 00 00 00 00 00 00 00 00 00 00 00 00 00 00 00 00 00 00 CA 9B 1E C3 2A 7A 2D 42 2A 46 C1 42 C4 9E 34 00 03 00 00 00 00 00 00 00 00 00 00 00 00 00 00 00 00 00 00 00 00 00 00 00 00 00 00 00 CB 10 AF 41 B2 7B 26 42 02 DF 83 42 44 9F A4 10 03 DC 95 AF
数据ID | 0x002B
ID | 字段 | 数据描述 | 类型 | 字节数 | 偏移量（字节）
1 | RANGE header | 帧头（ID、长度、时间、SN等） |  | H | 0
2 | # obs | 对应的观测信息个数 | Long | 4 | H
3 | PRN/ slot | 卫 星 PRN 号 （ GPS ： 1 到 32 ， GLONASS: 38 到 61，BDS 1 到 63， SBAS 120 到 141 及 183 到 187， QZSS 193 到 197） | UShort | 2 | H+4
4 | glofreq | （GLONASS 频率+ 7），GPS，BDS 和 Galileo 不使用 | Ushort | 2 | H+6
5 | psr | 码伪距测量值（米） | Double | 8 | H+8
6 | psr std | 码伪距标准差（米） | Float | 4 | H+16
7 | adr | 载波相位，周（积分多普勒） | Double | 8 | H+20
8 | adr std | 载波相位标准差（周） | Float | 4 | H+28
9 | dopp | 瞬时多普勒（Hz） | Float | 4 | H+32
10 | C/N0 | 载噪比 C/N0 = 10[log10(S/N0)]（dBHz） | Float | 4 | H+36
11 | locktime | 秒，连续跟踪时间（无周跳） | Float | 4 | H+40
12 | ch-tr-status | 通道跟踪状态，参考 | Ug | 4 | H
13 | Next PRN offset = H + 4 + (#obs x 44)
可变 | xxxx | 32 位 CRC 校验 (仅 ASCII 和二进制) | Hex | 4 | H+4+(#obs)x44

## RANGECMPB
RANGECMPB | [5 empty] | 返回首页
ASCII 示例 | 同Range
Binary 示例 | \
数据ID | 0x008C
序号 | 名称 | 类型 | 描述 | 字节数 | 偏移量（字节）
1 | RANGECMP header | Struct | Log头，参考表9- 21二进制信息 Header(头)结构 | H | 0
2 | #obs | Ulong | 下述信息包含的卫星观测数据个数 | 4 | H
3 | 1st range record | Hex | RANGE压缩信息，参考记录格式表 | 24 | H+4
4 | 下一条Rangecmp offset = H+4(#obs x 24)
5 | XXXX | Ulong | 32位CRC校验(仅ASCII和二进制) | 4 | H+4+ (#obs x24)
Rangecmp记录格式
数据 | Bit(s)低位到高位 | 位长(bits) | 比例因子 | 单位
通道跟踪状态 | 0-31 | 32 | 通道跟踪状态， 参考
多普勒 | 32-59 | 28 | 1/256 | Hz
PSR伪距 | 60-95 | 36 | 1/128 | m
ADR载波相位i | 96-127 | 32 | 1/256 | cycles
PSR标准差 | 128-131 | 4 | 见ii | m
ADR标准差 | 132-135 | 4 | (n+1)/512 | cycles
PRN/Slotiii | 136-143 | 8 | 1
Lock Timeiv | 144-164 | 21 | 1/32 | S
C/NOV | 165-169 | 5 | (20+n) | dB-Hz
GLONASS频率号 | 170-175 | n+7 | 1
保留 | 176-191 | 16
i | ADR 以下式进行计算:
ADR_ROLLS = (RANGECMP_PSR / WAVELENGTH + RANGECMP_ADR) / MAX_VALUE
取整至最靠近的整数，取整方法：
IF (ADR_ROLLS ≤ 0)
ADR_ROLLS = ADR_ROLLS - 0.5
ii | 代码 | StdDev-PSR
| 0 1 2 3 4 5 6 7 8 9 10 11 12 13 14 15 | 0.050 0.075 0.113 0.169 0.253 0.380 0.570 0.854 1.281 2.375 4.750 9.500 19.000 38.000 76.000 152.000
iii | GPS： 1 到32；GLONASS：38 到 61；BDS：161到197
iv | 跟踪时间受限于RANGECMP记录中最大值2,097,151的限制，最多能表示65535.96875s的
连续跟踪时间（2097151/32）
v | C/N0 限制在 20-51dB-Hz 间。因此，如果输出的 C/N0 = 20 dB-Hz，则实际值有可能更低；
如果输出的 C/N0 = 51 dB-Hz，则实际值有可能更高。

## BESTPOSB
BESTPOSB | [5 empty] | 返回首页
ACSII 示例 | #BESTPOSA,SPECIAL,0,51.0,FINESTEERING,2222,543958.800,02000000, b1f6,15227;SOL_COMPUTED,SINGLE,31.16558576019,121.28775763494,23.9600, 10.5000,WGS84,1.9610,1.8346,4.7580,"",0.000,0.000,42,33,33,28,00,86,30,33*c3612978
Binary示例 | AA 44 12 1C 2A 00 00 A0 48 00 00 00 9B B4 D7 08 40 AD 0B 16 00 40 00 02 F6 B1 7B 3B 00 00 00 00 10 00 00 00 06 10 5B 94 DA 28 3F 40 9B B9 1A FD 6B 4B 5E 40 00 00 66 53 56 4E 44 40 9A 99 21 41 3D 00 00 00 5A EB 35 40 DC A9 1B 40 24 AD C9 40 00 00 00 00 00 00 00 00 00 00 00 00 13 10 10 0E 00 86 30 33 4F 94 40 9C
数据ID | 0x002A
序号 | 名称 | 类型 | 描述 | 字节数 | 偏移量（字节）
1 | bestpos header | Struct | 帧头（ID、长度、时间、SN等） | H | 0
2 | solution status | Enum | 解状态 | 4 | H
3 | position type | Enum | 位置类型 | 4 | H+4
4 | latitude | Double | 纬度，单位度 | 8 | H+8
5 | longitude | Double | 经度，单位度 | 8 | H+16
6 | height | Double | 海拔高，单位米 | 8 | H+24
7 | undulation | Float | 大地水准面差距，单位米 | 4 | H+32
8 | datum id | Enum | 坐标系id号，当前仅支持WGS84 | 4 | H+36
9 | lat sigma | Float | 纬度标准差，单位米 | 4 | H+40
10 | lon sigma | Float | 经度标准差，单位米 | 4 | H+44
11 | height sigma | Float | 高度标准差，单位米 | 4 | H+48
12 | station id | Char[4] | 基站id，缺省值为0 | 4 | H+52
13 | diff_age | Float | 差分龄期，单位秒 | 4 | H+56
14 | sol_age | Float | 解的龄期，单位秒 | 4 | H+60
15 | #SVs | Uchar | 跟踪卫星数 | 1 | H+64
16 | #solnSVs | Uchar | 在解中使用的卫星数 | 1 | H+65
17 | Reserved | Uchar | 保留 | 1 | H+66
18 | Reserved | Uchar | 保留 | 1 | H+67
19 | Reserved | Uchar | 保留 | 1 | H+68
20 | ext sol status | Hex | 扩展解的状态 | 1 | H+69
21 | Reserved | Hex | 保留 | 1 | H+70
22 | sig mask | Hex | 信号掩码 | 1 | H+71
23 | CRC32 | Hex | 32位CRC校验 | 4 | H+72

## BESTVELB
BESTVELB | [5 empty] | 返回首页
ACSII示例 | #BESTVELA,COM1,0,61.0,FINESTEERING,1337,334167.000,02000000,827b,1984; SOL_COMPUTED,PSRDIFF,0.250,4.000,0.0206,227.712486,0.0493,0.0*0e68bf05
Binary示例 | AA 44 12 1C 63 00 00 A0 2C 00 00 00 98 B4 D7 08 F0 B8 27 16 00 C0 00 02 A2 10 7B 3B 00 00 00 00 10 00 00 00 CD CC CC 3D 00 00 00 00 6D 55 07 27 2E 04 92 3F 03 A2 7A C0 99 06 63 40 FE 54 4E AB C6 1E B1 BF 00 00 00 00 D5 66 4B 71
数据ID | 0x0063
序号 | 名称 | 类型 | 描述 | 字节数 | 偏移量（字节）
1 | bestvel header | Struct | 帧头（ID、长度、时间、SN等） | H | 0
2 | sol status | Enum | 解状态 | 4 | H
3 | vel type | Enum | 速度类型 | 4 | H+4
4 | latency | Float | 根据速度时标计算的延迟值，以秒为单位。用历元时间减去延迟可得到更准确的速度结果。 | 4 | H+8
5 | age | Float | 差分龄期，s | 4 | H+12
6 | hor spd | Double | 对地水平速度，m/s | 8 | H+16
7 | trk spd | Double | 相对于真北的实际对地运动方向 （相对地面轨迹），deg | 8 | H+24
8 | vert spd | Double | 垂直速度，m/s，正值表示高度增加（向上），负值表示高度下降（向下） | 8 | H+32
9 | reserved | UINT | 保留 | 4 | H+40
10 | CRC32 | Hex | 32 位 CRC 校验 (仅 ASCII 和二进制) | 4 | H+44

## BESTGNSSPOSB
BESTGNSSPOSB | [5 empty] | 返回首页
ACSII 示例 | #BESTGNSSPOSA,SPECIAL,0,52.0,FINESTEERING,2222,544675.600,02000000,bede, 15227;SOL_COMPUTED,SINGLE,31.16557477252,121.28775317403,25.7776,10.5000,WGS84,0.7167,0.7109,1.5408,"",0.000,0.000,42,36,36,29,00,86,30,33*65347b09
Binary示例 | AA 44 12 1C 95 05 00 A0 48 00 00 00 98 B4 D7 08 28 4A 31 16 00 40 00 02 DE BE 7B 3B 00 00 00 00 10 00 00 00 18 73 89 16 DB 28 3F 40 6D 77 58 46 6C 4B 5E 40 00 00 78 8E 63 CA 41 40 9A 99 21 41 3D 00 00 00 B9 BF 28 40 BE A5 17 40 B4 C0 79 41 00 00 00 00 00 00 00 00 00 00 00 00 13 10 10 0D 00 02 30 33 B6 28 90 96
数据ID | 0x0595
序号 | 名称 | 类型 | 描述 | 字节数 | 偏移量（字节）
1 | bestgnsspos header | Struct | 帧头（ID、长度、时间、SN等） | H | 0
2 | solution status | Enum | 解状态 | 4 | H
3 | position type | Enum | 位置类型 | 4 | H+4
4 | latitude | Double | 纬度，单位度 | 8 | H+8
5 | longitude | Double | 经度，单位度 | 8 | H+16
6 | height | Double | 海拔高，单位米 | 8 | H+24
7 | undulation | Float | 大地水准面差距，单位米 | 4 | H+32
8 | datum id | Enum | 坐标系id号，当前仅支持WGS84 | 4 | H+36
9 | lat sigma | Float | 纬度标准差，单位米 | 4 | H+40
10 | lon sigma | Float | 经度标准差，单位米 | 4 | H+44
11 | height sigma | Float | 高度标准差，单位米 | 4 | H+48
12 | station id | Char[4] | 基站id，缺省值为0 | 4 | H+52
13 | diff_age | Float | 差分龄期，单位秒 | 4 | H+56
14 | sol_age | Float | 解的龄期，单位秒 | 4 | H+60
15 | #SVs | Uchar | 跟踪卫星数 | 1 | H+64
16 | #solnSVs | Uchar | 在解中使用的卫星数 | 1 | H+65
17 | reserved | Uchar | 保留 | 1 | H+66
18 | reserved | Uchar | 保留 | 1 | H+67
19 | reserved | Uchar | 保留 | 1 | H+68
20 | ext sol status | Hex | 扩展解的状态 | 1 | H+69
21 | reserved | Hex | 保留 | 1 | H+70
22 | sig mask | Hex | 信号掩码 | 1 | H+71
23 | CRC32 | Hex | 32位CRC校验 | 4 | H+72

## BESTGNSSVELB
BESTGNSSVELB | [5 empty] | 返回首页
ACSII 示例 | #BESTGNSSVELA,COM1,0,91.5,FINESTEERING,1692,332217.000,02000000,00b0,43521; SOL_COMPUTED,DOPPLER_VELOCITY,0.150,0.000,0.0168,323.193320,0.0232,0.0*159c13ad
Binary示例 | AA 44 12 1C 96 05 00 A0 2C 00 00 00 99 B4 D7 08 58 18 38 16 00 40 00 02 B0 00 7B 3B 00 00 00 00 10 00 00 00 CD CC CC 3D 00 00 00 00 FF A3 3E BF 4B 3E 92 3F BB 9D 04 64 B9 EB 46 40 EF 59 D2 F7 18 BD B2 BF 00 00 00 00 7E B6 CE 1F
数据ID | 0x0596
序号 | 名称 | 类型 | 描述 | 字节数 | 偏移量（字节）
1 | bestgnssvel header |  | 帧头（ID、长度、时间、SN等） | H | 0
2 | Sol Status | Enum | 解状态 | 4 | H
3 | Vel Type | Enum | 速度类型 | 4 | H+4
4 | Latency | Float | 根据速度时标计算的延迟值， 以秒为单位。用历元时间减去延迟可得到更准确的速度结果。 | 4 | H+8
5 | Age | Float | 差分龄期，s | 4 | H+12
6 | Hor Spd | Double | 对地水平速度，m/s | 8 | H+16
7 | Trk Gnd | Double | 相对于真北的实际对地运动方向 （相对地面轨迹），deg | 8 | H+24
8 | Vert Spd | Double | 垂直速度，m/s，正值表示高度增 加（向上），负值表示高度下降（向下） | 8 | H+32
9 | Reserved | Float | 保留 | 4 | H+40
10 | CRC32 | Hex | 32 位 CRC 校验 (仅 ASCII 和二进制) | 4 | H+44

## GPSEPHEMB
GPSEPHEMB | [5 empty] | 返回首页
ACSII示例 | \
Binary示例 | \
数据ID | 0x0007
序号 | 名称 | 类型 | 描述 | 字节数 | 偏移量（字节）
1 | GPSEPHEM header |  | 帧头（ID、长度、时间、SN等） | H | 0
2 | PRN | Ulong | 卫星PRN编号(GPS:1到32) | 4 | H
3 | tow | Double | 子帧0的时间戳，s | 8 | H+4
4 | health | Ulong | 健康状态-ICD-GPS-200a中定义的6位健康代码 | 4 | H+12
5 | IODE1 | Ulong | 星历数据1龄期 | 4 | H+16
6 | IODE2 | Ulong | 星历数据2龄期=GPS的IODE1 | 4 | H+20
7 | Week | Ulong | GPS周数(GPS Week) | 4 | H+24
8 | Z Week | Ulong | Z计数的周数，为星历表的子帧1的周 数。“TOW周”(字段#7)来源于此。 | 4 | H+28
9 | Toe | Double | 星历的参考时间，s | 8 | H+32
10 | A | Double | 卫星轨道长半轴，m | 8 | H+40
11 | ΔN | Double | 卫星平均角速度的改正值，rad/s | 8 | H+48
12 | M0 | Double | TOE时间的平近点角，rad | 8 | H+56
13 | Ecc | Double | 卫星轨道偏心率 | 8 | H+64
14 | ω | Double | 近地点幅角，rad | 8 | H+72
15 | cuc | Double | 纬度幅角(余弦振幅，rad) | 8 | H+80
16 | cus | Double | 纬度幅角(正弦振幅，rad) | 8 | H+88
17 | crc | Double | 轨道半径(余弦振幅，m) | 8 | H+96
18 | crs | Double | 轨道半径(正弦振幅，m) | 8 | H+104
19 | cic | Double | 倾角(余弦振幅，rad) | 8 | H+112
20 | cis | Double | 倾角(正弦振幅，rad) | 8 | H+120
21 | I0 | Double | TOE时间轨道倾角，rad | 8 | H+128
22 | IDOT | Double | 轨道倾角变化率，rad/s | 8 | H+136
23 | Ω0 | Double | 升交点赤经，rad | 8 | H+144
24 | Ωdot | Double | 升交点赤经变化率，rad/s | 8 | H+152
25 | iodc | Ulong | 时钟数据龄期 | 4 | H+160
26 | toc | Double | 卫星钟差参考时间，s | 8 | H+164
27 | tgd | Double | 群延迟，s | 8 | H+172
28 | af0 | Double | 卫星钟差参数，s | 8 | H+180
29 | af1 | Double | 卫星钟速参数，S/s | 8 | H+188
30 | af2 |  | 卫星钟漂参数，s/s/s | 8 | H+196
31 | AS | Enum | 反 欺 骗 ： 0=FALSE 1=TRUE | 4 | H+204
32 | N | Double | 改正平均角速度，rad/s | 8 | H+208
33 | URA | Double | 用户距离精度，m2。ICD中给出了一种 算法将原始星历中传输的URAI指数转化 为名义标准差值。我们输出这一名义值的 平方(方差)。 | 8 | H+216
34 | XXXX | Hex | 32位CRC校验(仅ASCII和二进制) | 4 | H+224

## GLOEPHEMERISB
GLOEPHEMERISB | [5 empty] | 返回首页
ACSII示例 | \
Binary示例 | \
数据ID | 0x02D3
序号 | 名称 | 类型 | 描述 | 字节数 | 偏移量（字节）
1 | GLOEPHEMERIS header |  | 消息头信息，二进制数据格式 Header（头）结构 | H | 0
2 | Sloto | Ushort | 通道编号， 转换为 PRN 号是（Slot + 37） | 2 | H
3 | freqo | Ushort | 频率编号，范围为 0 到 20 | 2 | H+2
4 | sat type | Uchar | 卫星类型 0 = GLO_SAT 1 = GLO_SAT_M （M 型卫星） | 1 | H+4
5 | Reserved |  |  | 1 | H+5
6 | e week | Ushort | 星历参考时刻，整周数（ GPS Week） | 2 | H+6
7 | e time | Ulong | 星历参考时刻， ms （ 相对于GPS 时间）， | 4 | H+8
8 | t offset | Ulong | GPS 和 GLONAS 时间之间的整数秒。正值表明GLONASS 时间先于 GPS 时间 | 4 | H+12
9 | Nt | Ushort | 当前天数，从每个闰年一月的第一天开始的天计数。 | 2 | H+16
10 | Reserved |  | 保留 | 1 | H+18
11 | Reserved |  | 保留 | 1 | H+19
12 | issue | Ulong | 相对星历参考时刻的 15 分钟间隔数 | 4 | H+20
13 | healtha | Ulong | 星历健康 0 = GOOD 1 = BAD | 4 | H+24
14 | pos x | Double | 参考时刻卫星的 X 坐标（PZ-90.02），m | 8 | H+28
15 | pos y | Double | 参考是时刻卫星的 Y 坐标（PZ-90.02），m | 8 | H+36
16 | pos z | Double | 参考时刻卫星的 Z 坐标（PZ-90.02），m | 8 | H+44
17 | vel x | Double | 参考时刻卫星速度的 X 坐标（PZ-90.02），m/s | 8 | H+52
18 | vel y | Double | 参考时刻卫星速度的 Y 坐标（PZ-90.02），m/s | 8 | H+60
19 | vel z | Double | 参考时刻卫星速度的 Z 坐标（PZ-90.02），m/s | 8 | H+68
20 | LS acc x | Double | 参考时刻日月摄动加速度的X 坐标（PZ-90.02），m/s2 | 8 | H+76
21 | LS acc y | Double | 参考时刻日月摄动加速度的Y 坐标（PZ-90.02），m/s2 | 8 | H+84
22 | LS acc z | Double | 参考时刻日月摄动加速度的Z 坐标（PZ-90.02），m/s2 | 8 | H+92
23 | tau_n | Double | 修正第n个相对于GLONASS 时间 t_c 的卫星时间 t_n，s | 8 | H+100
24 | delta_tau_n | Double | 第n 个卫星的 L2 RF 信号相对于L1 RF 信号的传输延迟，s | 8 | H+108
25 | gamma | Double | 频率校正，s/s | 8 | H+116
26 | Tk | Ulong | 帧起始时刻（从 GLONASS 日开始），s | 4 | H+124
27 | P | Ulong | 技术参数 | 4 | H+128
28 | Ft | Ulong | 用户测距精度预测 | 4 | H+132
29 | age | Ulong | 数据龄期，day | 4 | H+136
30 | Flags | Ulong | 信 息 标 识 ， 参考表1 GLONASS 星历标志代码 | 4 | H+140
31 | xxxx | Hex | 32 位CRC 校验 | 4 | H+144
32 | [CR][LF] | - | 语句结束符(仅ASCII) | - | -
备注： | 该字段最后 4bit 用于描述健康状态： Bit 0-2: Bn Bit 3: In 其他 bit 均为 0
表1 GLONASS 星历标志代码
bit | 描述 | 取值 | 掩码
0 | P1，两个相邻的 tb 参数的时间间隔 | 参考表2 P1标志取值范围 | 00000001
1 |  |  | 00000002
2 | P2，tb 参数的奇偶标志 | 0=even，1=odd | 00000004
3 | P3，当前帧的历书中所包含的卫星数 | 0=5，1=4 | 00000008
4 | N1 到 N7，保留
...
31
表2 P1标志取值范围
状态 | 描述
0 | 0 分钟
1 | 30 分钟
10 | 45 分钟
11 | 60 分钟

## BDSEPHEMERISB
BDSEPHEMERISB | [5 empty] | 返回首页
ACSII示例 | \
Binary示例 | \
数据ID | 0x06A0
序号 | 名称 | 类型 | 描述 | 字节数 | 偏移量（字节）
1 | BDSEPHEMERIS header |  | 消息头信息，二进制数据格式 Header（头）结构 | H | 0
2 | Satld | Ulong | 卫星ID编号（Galileo：1到38） | 4 | H
3 | Week | Ulong | GPS周 | 4 | H+4
4 | URA | Double | 用户范围精度，单位：m。 这是评估 URAI/URA 查找表值 | 8 | H+8
5 | health 1 | Ulong | 自主的卫星运行状况标志 0 = GOOD 1 = BAD | 4 | H+16
6 | tgd1 | Double | B1信号的设备群时延微分，单位：s | 8 | H+20
7 | tgd2 | Double | B2信号的设备群时延微分，单位：s | 8 | H+28
8 | AODC | Ulong | 卫星钟的龄期 | 4 | H+36
9 | toc | Ulong | 时钟参数的参考时间，单位：s | 4 | H+40
10 | a0 | Double | 时钟校正多项式的常数项，单位：s | 8 | H+44
11 | a1 | Double | 时钟校正多项式的线性项，单位：s/s | 8 | H+52
12 | a2 | Double | 时钟校正多项式的二次项，单位：s/s² | 8 | H+60
13 | AODE | Ulong | 星历龄期 | 4 | H+68
14 | T0e | Ulong | 星历的参考时间，单位：s | 4 | H+72
15 | RootA | Double | 卫星轨道长半轴（根数），单位：m | 8 | H+76
16 | ecc | Double | 卫星轨道偏心率 | 8 | H+84
17 | ω | Double | 近地点幅角，单位：rad | 8 | H+92
18 | ΔN | Double | 与计算值的平均运动误差，单位：rad/s | 8 | H+100
19 | M0 | Double | TOE时间的平近点角，单位：rad | 8 | H+108
20 | Ω0 | Double | 轨道升交点经度根据参考计算的平面时间，单位：rad | 8 | H+116
21 | Ώ | Double | 赤经速率，单位：rad/s | 8 | H+124
22 | i0 | Double | 参考时间的倾斜角度，单位：rad | 8 | H+132
23 | IDot | Double | 轨道倾角变化率，单位：rad/s | 8 | H+140
24 | cuc | Double | 纬度幅角（余弦振幅，单位：rad） | 8 | H+148
25 | cus | Double | 纬度幅角（正弦振幅，单位：rad） | 8 | H+156
26 | crc | Double | 轨道半径（余弦振幅，单位：m） | 8 | H+164
27 | crs | Double | 轨道半径（正弦振幅，单位：m） | 8 | H+172
28 | cic | Double | 倾角（余弦振幅，单位：rad） | 8 | H+180
29 | cis | Double | 倾角（正弦振幅，单位：rad） | 8 | H+188
30 | CRC32 | Ulong | 32位CRC校验(仅ASCII和二进制) | 4 | H+196

## GALEPHEMERISB
GALEPHEMERISB | [5 empty] | 返回首页
ACSII示例
Binary示例
数据ID
序号 | 名称 | 类型 | 描述 | 字节数 | 偏移量（字节）
1 | GALEPHEMERIS header |  | 消息头信息，二进制数据格式 Header（头）结构 | H | 0
2 | SatId | Ulong | 卫星 ID 编号；（Galileo：1 到 38） | 4 | H
3 | FNAVReceived | Bool | 接收到FNAV星历数据的标识 | 4 | H+4
4 | INAVReceived | Bool | 接收到 INAV 星历数据的标识 | 4 | H+8
5 | E1BHealth | Uchar | E1b 健 康 状 态 （ 当INAVReceived 值为“真”时有效） | 1 | H+12
6 | E5aHealth | Uchar | E5a 健 康 状 态 （ 当FNAVReceived 值为“真”时有效） | 1 | H+13
7 | E5bHealth | Uchar | E5b 健 康 状 态 （ 当INAVReceived 值为“真”时有效） | 1 | H+14
8 | E1BDVS | Uchar | E1b 数据有效状态（ 当INAVReceived 值为“真”时有效） | 1 | H+15
9 | E5aDVS | Uchar | E5a 数据有效状态（ 当FNAVReceived 值为“真”时有效） | 1 | H+16
10 | E5bDVS | Uchar | E5b 数据有效状态（ 当INAVReceived 值为“真”时有效） | 1 | H+17
11 | SISA | Uchar | 空间信号精度 | 1 | H+18
12 | Reserved | Uchar | 保留 | 1 | H+19
13 | IODNav | Ulong | 星历数据期号 | 4 | H+20
14 | T0e | Ulong | 星历的参考时间，单位：秒 | 4 | H+24
15 | RootA | Double | 卫 星 轨 道 长 半 轴 （ 根数），m | 8 | H+28
16 | DeltaN | Double | 卫星平均角速度的改正值，rad/s | 8 | H+36
17 | M0 | Double | TOE 时间的平近点角，rad | 8 | H+44
18 | Ecc | Double | 卫星轨道偏心率 | 8 | H+52
19 | Omega | Double | 近地点幅角，rad | 8 | H+60
20 | Cuc | Double | 纬度幅角（ 余弦振幅，rad） | 8 | H+68
21 | Cus | Double | 纬度幅角（ 正弦振幅，rad） | 8 | H+76
22 | Crc | Double | 轨道半径（余弦振幅，m） | 8 | H+84
23 | Crs | Double | 轨道半径（正弦振幅，m） | 8 | H+92
24 | Cic | Double | 倾角（余弦振幅，rad） | 8 | H+100
25 | Cis | Double | 倾角（正弦振幅，rad） | 8 | H+108
26 | I0 | Double | TOE 时间轨道倾角，rad | 8 | H+116
27 | IDot | Double | 轨道倾角变化率，rad/s | 8 | H+124
28 | Omega0 | Double | 升交点赤经，rad | 8 | H+132
29 | OmegaDot | Double | 升交点赤经变化率，rad/s | 8 | H+140
30 | FNAVT0c | Ulong | 卫星钟差参数， s ，（当FNAVReceived 值为“真”时有效） | 4 | H+148
31 | FNAVAf0 | Double | 卫星钟差参数， s ，（当FNAVReceived 值为“真”时有效） | 8 | H+152
32 | FNAVAf1 | Double | 卫星钟速参数，s/s，（当 FNAVReceived 值为“真”时有效） | 8 | H+160
33 | FNAVAf2 | Double | 卫星钟漂参数， s/s^2 ，（当 FNAVReceived 值为“真”时有效） | 8 | H+168
34 | INAVT0c | Ulong | 卫星钟差参数， s ，（当INAVReceived 值为“真”时有效） | 4 | H+176
35 | INAVAf0 | Double | 卫星钟差参数， s ，（当 INAVReceived 值为“真”时有效） | 8 | H+180
36 | INAVAf1 | Double | 卫星钟速参数，s/s，（当 INAVReceived 值为“真”时有效） | 8 | H+188
37 | INAVAf2 | Double | 卫星钟漂参数， s/s^2 ，（当 INAVReceived 值为“真”时有效） | 8 | H+196
38 | E1E5aBGD | Double | E1, E5a 广播群延迟 | 8 | H+204
39 | E1E5bBGD | Double | E1, E5b 广播群延迟，（当INAVReceived 值为“真”时有效） | 8 | H+212
40 | xxxx | Hex | 32 位CRC 校验 | 4 | H+220
41 | [CR][LF] | - | 语句结束符(仅ASCII) |  | -

## HEADINGB
HEADINGB | [5 empty] | 返回首页
ACSII 示例 | #HEADINGA,COM1,0,29.0,FINE,1740,367835.000,00000000,e,0; SOL_COMPUTED,NARROW_INT,0.0014,286.2120,41.0552,0.0000,416.9299,654.8104,"0",20,17,17,17,0,01,0,c3*ce3d9c8e
Binary 示例 | AA 44 12 1C CB 03 00 03 2C 00 00 00 50 A0 D7 08 18 56 67 16 5D B3 64 01 00 00 12 00 01 00 00 00 00 00 00 00 00 00 00 00 00 00 00 00 00 00 00 00 00 00 00 00 00 00 00 00 00 00 00 00 00 00 00 00 00 00 00 00 00 00 00 00 E2 24 E5 A2
数据ID | 0x03CB
序号 | 名称 | 类型 | 描述 | 字节数 | 偏移量（字节）
1 | HEADING header | Sturct | 帧头（ID、长度、时间、SN等） | H | 0
2 | sol stat | Enum | 解状态 | 4 | H
3 | pos type | Enum | 位置类型 | 4 | H+4
4 | length | Float | 基线长 (0 到 3000 m) | 4 | H+8
5 | heading | Float | 航向 (0 到 360.0 deg) | 4 | H+12
6 | pitch | Float | 俯仰(±90 deg) | 4 | H+16
7 | Reserved | Float | 保留 | 4 | H+20
8 | hdgstddev | Float | 航向标准偏差 | 4 | H+24
9 | ptchstddev | Float | 俯仰标准偏差 | 4 | H+28
10 | stn id | Char[4] | 基站 ID | 4 | H+32
11 | #SVs | Uchar | 跟踪的卫星数 | 1 | H+36
12 | #solnSVs | Uchar | 使用的卫星数 | 1 | H+37
13 | #obs | Uchar | 截止高度角以上的卫星数 | 1 | H+38
14 | #multi | Uchar | 截止高度角以上有 L2 观测的卫星数 | 1 | H+39
15 | Reserved | Uchar | 保留 | 1 | H+40
16 | ext sol stat | Uchar | 扩展解的状态，参考表 9- 67 扩展解状 | 1 | H+41
17 | Reserved | Uchar | 保留 | 1 | H+42
18 | sig mask | Uchar | 信号掩码，参考表 9- 49 信号掩码 | 1 | H+43
19 | xxxx | Hex | 32 位 CRC 校验 (仅 ASCII 和二进制) | 4 | H+44

## RAWIMUB
RAWIMUB | [5 empty] | 返回首页
ACSII 示例 | #RAWIMUA，COM1，0，68.5，FINESTEERING，1724，219418.009，024c0040，6125，30019;1724，219418.008755000，00000077，64732，56，298，8，28，-3*7378486f
Binary 示例 | AA 44 12 1C 0C 01 00 A0 28 00 00 00 71 A0 D7 08 90 64 8B 16 00 00 00 00 E2 54 16 37 D7 08 00 00 00 00 00 00 E8 15 17 41 77 3C 00 00 7C F6 61 00 69 3C 04 00 0F D2 00 00 3A D4 FF FF 88 F3 FF FF DB 2F 00 00 0D 5E 64 55 0A
数据ID | 0x010C
序号 | 名称 | 类型 | 描述 | 字节数 | 偏移量（字节）
1 | rawimu header | Struct | 帧头（ID、长度、时间、SN等） | H | 0
2 | week | Ulong | 自1980-1-6至当前的星期数（GPS时间） | 4 | H
3 | second | Double | 自本周日0:00:00至当前的秒数（GPS时间） | 8 | H+4
4 | IMU Status | Hex Ulong | IMU状态。 01-IMU 错误 00-IMU 正常 该数值恒定不变，默认imu 正常 | 4 | H+12
5 | Z Accel | Long | z轴加速度，m/s^2 | 4 | H+16
6 | Y Accel | Long | y轴加速度，m/s^2（负值表示输出沿着IMU上标记的正y轴。 正值表示变化方向与IMU上标记的y轴方向相反。） | 4 | H+20
7 | X Accel | Long | x轴加速度，m/s^2 | 4 | H+24
8 | Z Gyro | Long | z轴角速率，deg/s | 4 | H+28
9 | Y Gyro | Long | y轴角速率，deg/s（负值表示输出沿着IMU上标记的正y轴。 正值表示变化方向与IMU上标记的y轴方向相反。） | 4 | H+32
10 | X Gyro | Long | x轴角速率，deg/s | 4 | H+36
11 | xxxx | Hex | 32 位 CRC 校验 (仅 ASCII 和二进制) | 4 | H+40
12 | [LF] |  | 语句结束符 | 1 | H+44
IMU加速度角速度比例系数
Signal | Scale_factor
accel | frq/G_VAL/655360
gyro | frq/160849.543863
frq | 随实际设置的数据输出频率而变
G_VAL | 重力加速度，取值为9.806

## RAWIMUSB
RAWIMUSB | [5 empty] | 返回首页
ACSII 示例 | #RAWIMUSA，COM1，0，68.5，FINESTEERING，1724，219418.009，024c0040，6125，30019;1724，219418.008755000，00000077，64732，56，298，8，28，-3*7378486f
Binary 示例 | AA 44 13 28 45 01 D7 08 B8 EC 8F 16 D7 08 00 00 00 00 00 00 8C 1A 17 41 77 04 00 00 76 F7 61 00 DE 29 04 00 10 DD 00 00 67 EC FF FF 7A F7 FF FF BE 47 00 00 DC B2 6B 37 0A
数据ID | 0x0145
序号 | 名称 | 类型 | 描述 | 字节数 | 偏移量（字节）
1 | rawimus header | Struct | 短帧头，包含数据长度、数据ID、gps周和周内秒 | H | 0
2 | week | Ulong | 自1980-1-6至当前的星期数（GPS时间） | 4 | H
3 | second | Double | 自本周日0:00:00至当前的秒数（GPS时间） | 8 | H+4
4 | IMU Status | Hex Ulong | IMU状态,该数值恒定不变，默认imu 正常 | 4 | H+12
5 | Z Accel | Long | z轴加速度，m/s^2 | 4 | H+16
6 | Y Accel | Long | y轴加速度，m/s^2（负值表示输出沿着IMU上标记的正y轴。 正值表示变化方向与IMU上标记的y轴方向相反。） | 4 | H+20
7 | X Accel | Long | x轴加速度，m/s^2 | 4 | H+24
8 | Z Gyro | Long | z轴角速率，deg/s | 4 | H+28
9 | Y Gyro | Long | y轴角速率，deg/s（负值表示输出沿着IMU上标记的正y轴。 正值表示变化方向与IMU上标记的y轴方向相反。） | 4 | H+32
10 | X Gyro | Long | x轴角速率，deg/s | 4 | H+36
11 | xxxx | Hex | 32 位 CRC 校验 (仅 ASCII 和二进制) | 4 | H+40
12 | [LF] |  | 语句结束符 | 1 | H+44
IMU加速度角速度比例系数
Signal | Scale_factor
accel | frq/G_VAL/655360
gyro | frq/160849.543863
frq | 随实际设置的数据输出频率而变
G_VAL | 重力加速度，取值为9.806

## CORRIMUDATAB
CORRIMUDATAB | [5 empty] | 返回首页
ACSII 示例 | #CORRIMUDATAA，COM1，0，77.5，FINESTEERING，1769，237601.000，02000020，bdba，12597;1769，237601.000000000，-0.000003356，0.000002872，0.000001398，0.000151593，0.000038348，-0.000078820*1f7eb709
Binary 示例 | AA 44 12 1C 2C 03 00 A0 3C 00 00 00 71 A0 D7 08 E8 B3 AC 16 00 00 00 00 E2 54 16 37 D7 08 00 00 00 00 00 00 04 38 17 41 6E 5D 74 EE A1 2E 82 3F 85 55 81 A3 B0 F8 70 BF 45 82 51 F5 9D FC 65 3F 00 00 00 00 00 00 00 00 00 00 00 00 00 00 00 00 00 00 00 00 00 00 00 00 A3 E6 AB 6E 0A
数据ID | 0x032C
序号 | 名称 | 类型 | 描述 | 字节数 | 偏移量（字节）
1 | CORRIMUDATA Header | - | 帧头（ID、长度、时间、SN等） | H | 0
2 | Week | Ulong | 自1980-1-6至当前的星期数（GPS时间） | 4 | H
3 | Seconds | Double | 自本周日0:00:00至当前的秒数（GPS时间） | 8 | H+4
4 | PitchRate | Double | 绕x轴旋转角（右手），单位；°/s | 8 | H+12
5 | RollRate | Double | 绕y轴旋转角（右手），单位；°/s | 8 | H+20
6 | YawRate | Double | 绕z轴旋转角（右手），单位；°/s | 8 | H+28
7 | LateralAcc | Double | 横向加速度(沿x轴)，单位：m/s^2 | 8 | H+36
8 | LongitudinalAcc | Double | 纵向加速度(沿y轴)，单位：m/s^2 | 8 | H+44
9 | VerticalAcc | Double | 垂直加速度(沿z轴)，单位：m/s^2 | 8 | H+52
10 | xxxx | Hex | 32 位 CRC 校验 (仅 ASCII 和二进制) | 4 | H+56
11 | [LF] |  | 语句结束符 | 1 | H+60

## IMURATECORRIMUSB
IMURATECORRIMUSB | [5 empty] | 返回首页
ACSII示例 | %IMURATECORRIMUSA，1581，341553.000;1581，341552.997500000，-0.000000690，-0.000001549， 0.000001654，0.000061579，-0.000012645，-0.000029988*770c6232
Binary示例 | AA 44 13 3C 52 05 D7 08 58 59 BF 16 D7 08 00 00 00 00 00 00 1C 4B 17 41 AF 80 09 59 1E 94 81 3F F9 39 BD 1E 2F 76 52 3F C5 70 5F 8C 1B 54 69 3F 00 00 00 00 00 00 00 00 00 00 00 00 00 00 00 00 00 00 00 00 00 00 00 00 7E E2 B5 56 0A
数据ID | 0x0552
序号 | 名称 | 类型 | 描述 | 字节数 | 偏移量（字节）
1 | Imudatacorrimus header | - | 短帧头，包含数据长度、数据ID、gps周和周内秒 | H | 0
2 | Week | Ulong | 自1980-1-6至当前的星期数（GPS时间） | 4 | H
3 | Seconds | Double | 自本周日0:00:00至当前的秒数（GPS时间） | 8 | H+4
4 | PitchRate | Double | 绕x轴旋转角（右手），单位；°/s | 8 | H+12
5 | RollRate | Double | 绕y轴旋转角（右手），单位；°/s | 8 | H+20
6 | YawRate | Double | 绕z轴旋转角（右手），单位；°/s | 8 | H+28
7 | LateralAcc | Double | 横向加速度(沿x轴)，单位：m/s^2 | 8 | H+36
8 | LongitudinalAcc | Double | 纵向加速度(沿y轴)，单位：m/s^2 | 8 | H+44
9 | VerticalAcc | Double | 垂直加速度(沿z轴)，单位：m/s^2 | 8 | H+52
10 | xxxx | Hex | 32 位 CRC 校验 (仅 ASCII 和二进制) | 4 | H+56
11 | [LF] | - | 语句结束符 | 1 | H+60

## INSPVAB
INSPVAB | [5 empty] | 返回首页
ACSII示例 | #INSPVAA,COM1,0,31.0,FINESTEERING,1264,144088.000,00040000,5615,1541;1264,144088.002284950,51.116827527,-114.037738908,401.191547167,354.846489850,108.429407241,-10.837482850,1.116219952,-3.476059035,7.372686190,INS_ALIGNMENT_COMPLETE*af719fd9
Binary示例 | AA 44 12 1C FB 01 00 A0 58 00 00 00 71 A0 D7 08 A0 CD FD 16 00 00 00 00 E2 54 16 37 D7 08 00 00 00 00 00 00 10 8B 17 41 76 BB 8E 73 DA 28 3F 40 8B 86 63 38 6B 4B 5E 40 00 00 28 2D 69 65 41 40 84 FA D0 3A DC 83 4F 3F 90 AB D2 7D 9B 15 29 BF 84 19 F9 E0 30 30 7D 3F 43 58 60 80 9F CD E6 BF 0E 51 2C E4 02 2C 0E 40 28 73 DC 31 C7 17 63 40 01 00 00 00 4C 90 F6 8D 0A
数据ID | 0x01FB
序号 | 名称 | 类型 | 描述 | 字节数 | 偏移量（字节）
1 | INSPVA header | Struct | 帧头（ID、长度、时间、SN等） | H | 0
2 | Week | Ulong | 自1980-1-6至当前的星期数（GPS时间） | 4 | H
3 | Seconds | Double | 自本周日0:00:00至当前的秒数（GPS时间） | 8 | H+4
4 | Latitude | Double | 纬度(WGS84) [degrees] | 8 | H+12
5 | Longitude | Double | 经度(WGS84) [degrees] | 8 | H+20
6 | Height | Double | 椭球高(WGS84) [m] | 8 | H+28
7 | North Velocity | Double | 北向速度(负值为南向) [m/s] | 8 | H+36
8 | East Velocity | Double | 东向速度(负值为西向) [m/s] | 8 | H+44
9 | Up Velocity | Double | 天向速度[m/s] | 8 | H+52
10 | Roll | Double | 横滚角（沿 Y 轴右手螺旋）[度] | 8 | H+60
11 | Pitch | Double | 俯仰角（沿 X 轴右手螺旋）[度] | 8 | H+68
12 | Azimuth | Double | 航向角，从北向顺时针方向（绕 Z轴左手螺旋）， 这是由 IMU 陀螺经组合滤波器计算出的惯性方位角 | 8 | H+76
13 | Status | Enum | INS 状态 | 4 | H+84
14 | xxxx | Hex | 32-bit CRC | 4 | H+88
15 | [LF] | _ | 语句结束符 | 1 | H+92

## INSPVASB
INSPVASB | [5 empty] | 返回首页
ACSII示例 | #INSPVAA,COM1,0,31.0,FINESTEERING,1264,144088.000,00040000,5615,1541;1264,144088.002284950,51.116827527,-114.037738908,401.191547167,354.846489850,108.429407241,-10.837482850,1.116219952,-3.476059035,7.372686190,INS_ALIGNMENT_COMPLETE*af719fd9
Binary示例 | AA 44 13 58 FC 01 D7 08 40 F4 0E 17 D7 08 00 00 00 00 00 00 A0 9C 17 41 A9 69 DE 93 DA 28 3F 40 59 16 0A 51 6B 4B 5E 40 00 00 94 18 17 FB 41 40 F4 27 AE 2E 60 BB 57 3F 0D 76 40 0E 65 C7 68 3F B0 2E C0 1D C2 05 78 3F A3 90 7D 80 9F 25 E5 BF E6 48 44 0E 9D 06 0D 40 B0 A4 66 C1 80 24 63 40 01 00 00 00 E8 32 2D 6A 0A
数据ID | 0x01FC
序号 | 名称 | 类型 | 描述 | 字节数 | 偏移量（字节）
1 | INSPVAS header | Struct | 短帧头，包含数据长度、数据ID、gps周和周内秒 | H | 0
2 | Week | Ulong | 自1980-1-6至当前的星期数（GPS时间） | 4 | H
3 | Seconds | Double | 自本周日0:00:00至当前的秒数（GPS时间） | 8 | H+4
4 | Latitude | Double | 纬度(WGS84) [degrees] | 8 | H+12
5 | Longitude | Double | 经度(WGS84) [degrees] | 8 | H+20
6 | Height | Double | 椭球高(WGS84) [m] | 8 | H+28
7 | North Velocity | Double | 北向速度(负值为南向) [m/s] | 8 | H+36
8 | East Velocity | Double | 东向速度(负值为西向) [m/s] | 8 | H+44
9 | Up Velocity | Double | 天向速度[m/s] | 8 | H+52
10 | Roll | Double | 横滚角（沿 Y 轴右手螺旋）[度] | 8 | H+60
11 | Pitch | Double | 俯仰角（沿 X 轴右手螺旋）[度] | 8 | H+68
12 | Azimuth | Double | 航向角，从北向顺时针方向（绕 Z轴左手螺旋）， 这是由 IMU 陀螺经组合滤波器计算出的惯性方位角 | 8 | H+76
13 | Status | Enum | INS 状态 | 4 | H+84
14 | xxxx | Hex | 32-bit CRC | 4 | H+88
15 | [LF] | _ | 语句结束符 | 1 | H+92

## INSPVAXB
INSPVAXB | [5 empty] | 返回首页
ACSII示例 | #INSPVAXA,COM1,0,73.5,FINESTEERING,1695,309428.000,02000040,4e77,43562;INS_SOLUTION_GOOD,INS_PSRSP,51.11637873403,-114.03825114994,1063.6093,-16.9000,-0.0845,-0.0464,-0.0127,0.138023492,0.069459386,90.000923268,0.9428,0.6688,1.4746,0.0430,0.0518,0.0521,0.944295466,0.944567084,1.000131845,3,0*e877c178
Binary示例 | AA 44 12 1C B9 05 00 A0 7E 00 00 00 71 A0 D7 08 90 28 12 17 00 00 00 00 E2 54 16 37 01 00 00 00 35 00 00 00 88 33 13 99 DA 28 3F 40 72 0B 6A 50 6B 4B 5E 40 00 00 70 FD 1B 69 39 40 56 9F 2A 41 CF 06 CE FC CD 22 5B BF BC 59 D9 24 26 C0 41 3F 99 39 74 49 F3 FC 70 3F 75 B4 32 2C 45 C6 E2 BF C8 A9 48 E8 93 10 0D 40 CB AC A2 59 E1 25 63 40 AB ED 25 3E 61 56 22 3E 9D 7D 22 3E 1D 15 1F 3C 87 28 1F 3C 58 E2 35 3B 19 52 2F 3E 3E 7A E0 3D 4A DA AA 40 01 00 00 00 00 00 8E 8C 49 9E 0A
数据ID | 0x05B9
序号 | 名称 | 类型 | 描述 | 字节数 | 偏移量（字节）
1 | inspvax header | Struct | 帧头（ID、长度、时间、SN等） | H | 0
2 | ins status | Enum | INS状态 | 4 | H
3 | pos type | Enum | 位置类型 | 4 | H+4
4 | lat | Double | 经度 | 8 | H+8
5 | long | Double | 纬度 | 8 | H+16
6 | height | Double | 海拔高，单位：m | 8 | H+24
7 | undulation | Float | 波动，单位：m | 4 | H+32
8 | north vel | Double | 北向速度（负值向南），单位：m/s | 8 | H+36
9 | east vel | Double | 东向速度（负值向西），单位：m/s | 8 | H+44
10 | up vel | Double | 天向速度，单位：m/s | 8 | H+52
11 | roll | Double | 横滚角 | 8 | H+60
12 | pitch | Double | 俯仰角 | 8 | H+68
13 | azimnuth | Double | 方位角 | 8 | H+76
14 | lat σ | Float | 纬度的标准差，单位：m | 4 | H+84
15 | long σ | Float | 经度的标准差，单位：m | 4 | H+88
16 | height σ | Float | 海拔高的标准差，单位：m | 4 | H+92
17 | north vel σ | Float | 北向速度的标准差，单位：m/s | 4 | H+96
18 | east vel σ | Float | 东向速度的标准差，单位：m/s | 4 | H+100
19 | up vel σ | Float | 天向速度的标准差，单位：m/s | 4 | H+104
20 | roll σ | Float | 横滚角的标准差，单位：度 | 4 | H+108
21 | pitch σ | Float | 俯仰角的标准差，单位：度 | 4 | H+112
22 | azimuth σ | Float | 方位角的标准差，单位：度 | 4 | H+116
23 | ext sol status | Hex | 扩展解决方案状态 | 4 | H+120
24 | time since updata | Ushort | 自上次ZUPT或位置更新以来经过的时间(秒) | 2 | H+124
25 | xxx | Hex | 32-bit CRC | 4 | H+126
26 | [LF] | - | 语句结束符 | - | -

## HC Header
HC Header | [5 empty] | 返回首页
序号 | 名称 | 类型 | 描述 | 字节数 | 偏移量（字节）
1 | Sync | Char | 0xAA | 1 | 0
2 | Sync | Char | 0xCC | 1 | 1
3 | Sync | Char | 0x48 ‘H’ | 1 | 2
4 | Sync | Char | 0x43 ‘C’ | 1 | 3
5 | Message Length | Ushort | 消息实际长度，不包含头和校验 | 2 | 4
6 | Message ID | Ushort | 消息号 | 2 | 6
7 | Week | Ushort | GPS周 | 2 | 8
8 | Second_ms | Uint | GPS周内秒，单位ms | 4 | 10
9 | SN | Uint | 设备序列号（0~999999999） | 4 | 14
10 | Time Type | Uchar | 时间系统类型 0x00: 未知 0x01: GPS时 0x02: 自定义 0x03: 域控时间 0x04: 从0开始的计时 | 1 | 18
11 | Receiver[1] | Uchar | 差分数据类型(仅HCRAWRTCMB协议有效) 0x00:RTCM数据 0x01:SSR数据 | 1 | 19
12 | Receiver[2] | UChar | 预留 | 2 | 20

## HCRAWGNSSPVATB
HCRAWGNSSPVATB | [5 empty] | 返回首页
Binary示例 | AA CC 48 43 8C 00 01 01 D7 08 68 07 53 1A 3B 07 3D 00 00 00 00 00 78 8C E5 E8 DC 28 3F 40 D0 20 9D 8F 6B 4B 5E 40 42 61 41 41 1B 9E 2A 41 FC AD 79 3D 37 99 33 3D E3 50 0B BD 83 35 98 40 1B F4 99 40 DE 7E 60 41 F4 F4 D5 3E EA 0C FE 3E CA 3A 43 3F 10 0E 00 14 00 28 1C 00 00 00 00 E4 E6 75 3F D8 CD 0A 40 72 E5 F8 3F 2E C5 F3 3F 10 B9 38 40 B0 D2 99 3D 33 33 59 42 00 00 00 00 00 00 00 00 00 00 00 00 00 00 00 00 00 00 00 00 00 00 00 00 00 00 00 00 00 00 00 00 00 00 00 00 00 00 00 00 00 CD E9 35 8A
数据ID | 0x0101
序号 | 名称 | 类型 | 描述 | 字节数 | 偏移量 （字节）
1 | HC header | Struct | 帧头（ID、长度、时间、SN等） | 22 | 0
2 | lat | Double | 纬度，deg | 8 | 22
3 | lon | Double | 经度，deg | 8 | 30
4 | alt | Float | 大地高，m | 4 | 38
5 | undulation | Float | 高程异常，m | 4 | 42
6 | ve | Float | 东向速度，m/s | 4 | 46
7 | vn | Float | 北向速度，m/s | 4 | 50
8 | vu | Float | 天向速度，m/s | 4 | 54
9 | std_lat | Float | lat位置标准差，m | 4 | 58
10 | std_lon | Float | lon位置标准差，m | 4 | 62
11 | std_alt | Float | alt位置标准差，m | 4 | 66
12 | std_ve | Float | 东向速度标准差，m/s | 4 | 70
13 | std_vn | Float | 北向速度标准差，m/s | 4 | 74
14 | std_vu | Float | 天向速度标准差，m/s | 4 | 78
15 | pos_type | UChar | 主天线定位状态，Novatel格式 | 1 | 82
16 | nsused | UShort | 主天线使用卫星颗数 | 2 | 83
17 | ns | UShort | 主天线可见卫星颗数 | 2 | 85
18 | leaps | UShort | 闰秒，s | 2 | 87
19 | age | Float | 差分龄期，s | 4 | 89
20 | hdop | Float | 水平精度因子 | 4 | 93
21 | pdop | Float | 位置精度因子 | 4 | 97
22 | vdop | Float | 垂直精度因子 | 4 | 101
23 | tdop | Float | 钟差精度因子 | 4 | 105
24 | gdop | Float | 几何精度因子 | 4 | 109
25 | speed | Float | 地面速度，m/s | 4 | 113
26 | heading | Float | 速度航向，deg | 4 | 117
27 | pos_type2 | UChar | 辅天线定位状态，Novatel格式 | 1 | 121
28 | nsused2 | UShort | 辅天线使用卫星颗数 | 2 | 122
29 | ns2 | UShort | 辅天线可见卫星颗数 | 2 | 124
30 | baseline | Float | 基线长度，m | 4 | 126
31 | heading2 | Float | 双天线航向，deg | 4 | 130
32 | pitch2 | Float | 双天线俯仰角，deg | 4 | 134
33 | std_heading2 | Float | 双天线航向标准差，deg | 4 | 138
34 | std_pitch2 | Float | 双天线俯仰角标准差，deg | 4 | 142
35 | std_heading | Float | 航迹角标准差，deg | 4 | 146
36 | Receiver[12] | UChar | 预留 | 12 | 150
37 | CRC32 | UInt | CRC32校验位 | 4 | 162
pos_type定义
pos_type值 | 类型 | 描述 |  |  | 转stat_gga
0 | NONE | No solution 无解 |  | 0 | 0
16 | SINGLE | Single point position 单点定位 |  | 1 | 1
17 | PSRDIFF | Pseudorange differential solution 伪距差分定位 |  | 2 | 2
18 | WAAS | Solution calculated using corrections from an SBAS SBAS定位 |  | 2 | 9
19 | PROPAGATED | Propagated by a Kalman filter without new observations 滤波器推算 |  | 0 | 0
32 | L1_FLOAT | Floating L1 ambiguity solution L1浮点 |  | 5 | 5
33 | IONOFREE_FLOAT | Floating ionospheric-free ambiguity solution 消电离层浮点 |  | 5 | 5
34 | NARROW_FLOAT | Floating narrow-lane ambiguity solution 窄巷浮点 |  | 5 | 5
48 | L1_INT | Integer L1 ambiguity solution L1固定 |  | 4 | 4
49 | WIDE_INT | Integer wide-lane ambiguity solution 宽巷固定 |  | 5 | 5
50 | NARROW_INT | Integer narrow-lane ambiguity solution 窄巷固定 |  | 4 | 4
stat_gga定义
stat_gga值 | 类型 | 描述 |  |  | 转pos_type
0 | NONE | 无解 |  |  | 0
1 | SINGLE | 单点定位 |  |  | 16
2 | RTD | 伪距差分定位 |  |  | 17
4 | RTK | 固定解 |  |  | 50
5 | FLOAT | 浮点解 |  |  | 34
9 | WAAS | SBAS定位 |  |  | 18

## HCRAWIMUB
HCRAWIMUB（设备坐标系） | [5 empty] | 返回首页
Binary 示例 | AA CC 48 43 2A 00 02 01 D7 08 50 D5 51 1A 3B 07 3D 00 00 00 00 00 D7 08 F6 28 5C 8F 8A F3 1A 41 00 24 AA 3C 33 44 FD 3E B3 7A 36 BE 98 A2 8A 3D 2B 73 0F 3C A8 E3 7F BF CD CC 1A 42 00 00 00 00 9E 9D 62 94
数据ID | 0x0102
序号 | 名称 | 类型 | 描述 | 字节数 | 偏移量（字节） | 备注
1 | HC header | Struct | 帧头（ID、长度、时间、SN等） | 22 | 0
2 | week | UShort | IMU采样时间-GPS周 | 2 | 22
3 | second | Double | IMU采样时间-GPS周内秒 | 8 | 24
4 | gyro_x | Float | 设备x轴角速率，deg/s | 4 | 32 | IMU坐标系下，不去零偏
5 | gyro_y | Float | 设备y轴角速率，deg/s | 4 | 36
6 | gyro_z | Float | 设备z轴角速率，deg/s | 4 | 40
7 | acc_x | Float | 设备x轴加速度，g | 4 | 44 | IMU坐标系下，不 去零偏，不补偿重力
8 | acc_y | Float | 设备y轴加速度，g | 4 | 48
9 | acc_z | Float | 设备z轴加速度，g | 4 | 52
10 | temp | Float | IMU温度，℃ | 4 | 56
11 | ErrStatus | UChar | 异常状态标志 | 1 | 60
12 | yaw | Short | Z轴陀螺积分航向，-180~180°，系数0.01 | 2 | 61
13 | receiver | UChar | 预留 | 1 | 63
14 | CRC32 | UInt | CRC32校验位 | 4 | 64
ErrStatus定义
序号 | 名称 | 类型 | 描述 | 比特数 | 偏移量（bit）
1 | Status_gyro | Bit | 0：正常 1：异常 | 1 | 0
2 | Status_gyro_x | Bit | 0：正常 1：异常 | 1 | 1
3 | Status_gyro_y | Bit | 0：正常 1：异常 | 1 | 2
4 | Status_gyro_z | Bit | 0：正常 1：异常 | 1 | 3
5 | Status_acc | Bit | 0：正常 1：异常 | 1 | 4
6 | Status_acc_x | Bit | 0：正常 1：异常 | 1 | 5
7 | Status_acc_y | Bit | 0：正常 1：异常 | 1 | 6
8 | Status_acc_z | Bit | 0：正常 1：异常 | 1 | 7

## HCINSPVATB
HCINSPVATB | [5 empty] | 返回首页
Binary示例 | AA CC 48 43 A6 00 01 02 D7 08 98 4C 5B 1A 3B 07 3D 00 00 00 00 00 D7 08 00 00 00 00 3C FD 1A 41 68 A1 4F 5C DA 28 3F 40 24 B6 7F E6 6B 4B 5E 40 08 98 39 42 84 9E 2A 41 A2 79 C9 BA F0 46 88 3B 4B 14 44 38 23 32 51 40 3E AD C5 C1 0A 85 9F C2 8A 90 73 3F 96 C6 6F 3F 05 5B 6E 3F F2 34 1F 3C EA 33 1F 3C 08 1B 38 3B F7 29 80 3D 47 0C 94 3D 48 7F 55 40 A6 D2 FE 3E 33 1B F0 3C B3 5E 60 3E 03 49 DE B9 6D 79 95 B8 05 73 2D B8 9B 49 91 3B 92 DB A9 43 0A 85 9F 42 30 00 00 00 00 00 10 00 00 00 12 00 05 F7 A3 3F 02 00 00 00 00 00 00 00 00 00 00 00 00 00 00 00 00 00 00 00 E9 A7 20 C8
数据ID | 0x0201
序号 | 名称 | 类型 | 描述 | 字节数 | 偏移量（字节） | 备注
1 | HC header | Struct | 帧头（ID、长度、时间、SN等） | 22 | 0
2 | week | UShort | GPS周 | 2 | 22
3 | second | Double | GPS周内秒 | 8 | 24
4 | lat | Double | 纬度，deg | 8 | 32
5 | lon | Double | 经度，deg | 8 | 40
6 | alt | Float | 海拔高，m | 4 | 48
7 | undulation | Float | 高程异常，m | 4 | 52
8 | ve | Float | 东向速度，m/s | 4 | 56
9 | vn | Float | 北向速度，m/s | 4 | 60
10 | vu | Float | 天向速度，m/s | 4 | 64
11 | pitch | Float | 俯仰角，deg | 4 | 68 | 遵循右手定则 -90°~90°
12 | roll | Float | 横滚角，deg | 4 | 72 | 遵循右手定则 -180°~180°
13 | yaw | Float | 航向角，deg | 4 | 76 | 车辆横摆角，遵循右手定则 -180°~180°，正北为0
14 | std_lat | Float | lat位置标准差，m | 4 | 80
15 | std_lon | Float | lon位置标准差，m | 4 | 84
16 | std_alt | Float | alt位置标准差，m | 4 | 88
17 | std_ve | Float | 东向速度标准差，m/s | 4 | 92
18 | std_vn | Float | 北向速度标准差，m/s | 4 | 96
19 | std_vu | Float | 天向速度标准差，m/s | 4 | 100
20 | std_pitch | Float | 俯仰角标准差，deg | 4 | 104
21 | std_roll | Float | 横滚角标准差，deg | 4 | 108
22 | std_yaw | Float | 航向角标准差，deg | 4 | 112
23 | vgyro_x | Float | 车辆x轴角速率，deg/s | 4 | 116
24 | vgyro_y | Float | 车辆y轴角速率，deg/s | 4 | 120
25 | vgyro_z | Float | 车辆z轴角速率，deg/s | 4 | 124
26 | vacccar_x | Float | 车辆x轴加速度，无重力，m/s^2 | 4 | 128
27 | vacccar_y | Float | 车辆y轴加速度，无重力，m/s^2 | 4 | 132
28 | vacccar_z | Float | 车辆z轴加速度，无重力，m/s^2 | 4 | 136
29 | speed | Float | 地面速度，m/s | 4 | 140
30 | heading | Float | 速度航向，deg | 4 | 144 | 速度航向，正北为0，顺时针为正，0°~360°
31 | heading2 | Float | 航向角，deg | 4 | 148 | 双天线航向，正北为0，顺时针为正，0°~360°
32 | stat | UShort | 状态 | 2 | 152
33 | age | Float | 差分龄期，s | 4 | 154
34 | ns | UShort | 主天线可见卫星颗数 | 2 | 158
35 | ns2 | UShort | 辅天线可见卫星颗数 | 2 | 160
36 | leaps | UShort | 闰秒，s | 2 | 162
37 | hdop | Float | 水平精度因子 | 4 | 164
38 | warning | UShort | 异常标志 | 2 | 168 | 无意义，预留
39 | sensor_used | UShort | 传感器使用标志 | 2 | 170
40 | vacc_x | Float | 车辆x轴加速度，有重力，g | 4 | 172 | 车辆坐标系下 ，去零偏，不补偿重力
41 | vacc_y | Float | 车辆y轴加速度，有重力，g | 4 | 176
42 | vacc_z | Float | 车辆z轴加速度，有重力，g | 4 | 180
43 | TimeValid | UChar | 时间可用标志（时间同步）： 0，无效；1，有效。 | 1 | 184
44 | receiver[3] | UChar | 预留 | 3 | 185
45 | CRC32 | UInt | CRC32校验位 | 4 | 188
stat定义
序号 | 名称 | 类型 | 描述 | 比特数 | 偏移量（bit）
1 | stat_ins[4] | Bit | 组合状态： 0：初始化; 1：卫导模式; 2：组合导航模式; 3：纯惯导模式 | 4 | 0
2 | stat_gnss[4] | Bit | GNSS状态： 0：不定位不定向； 1：单点定位定向； 2：伪距差分定位定向； 3：组合推算； 4：RTK 稳定解定位定向； 5：RTK浮点解定位定向； 6：单点定位不定向； 7：伪距差分定位不定向； 8：RTK稳定解定位不定向； 9：RTK浮点解定位不定向 | 4 | 4
3 | receiver[8] | Bit | 预留 | 8 | 8
warning定义
序号 | 名称 | 类型 | 描述 | 比特数 | 偏移量（bit）
1 | warning_gnss | Bit | GNSS数据异常标志 0：正常 1：异常 | 1 | 0
2 | warning_vel | Bit | 车辆轮速异常标志 0：正常 1：异常 | 1 | 1
3 | warning_steering | Bit | 车辆转向异常标志 0：正常 1：异常 | 1 | 2
4 | warning_gyro | Bit | 陀螺异常标志 0：正常 1：异常 | 1 | 3
5 | warning_acc | Bit | 加计异常标志 0：正常 1：异常 | 1 | 4
6 | warning_bar | Bit | 气压计异常标志 0：正常 1：异常 | 1 | 5
7 | warning_mag | Bit | 磁力计异常标志 0：正常 1：异常 | 1 | 6
8 | receiver[9] | Bit | 预留 | 9 | 7
sensor_used定义
序号 | 名称 | 类型 | 描述 | 比特数 | 偏移量（bit）
1 | sensor_gnss | Bit | GNSS信息使用情况 0：未使用 1：使用 | 1 | 0
2 | sensor_imu | Bit | IMU信息使用情况 0：未使用 1：使用 | 1 | 1
3 | sensor_vel | Bit | 车辆轮速使用情况 0：未使用 1：使用 | 1 | 2
4 | sensor_steering | Bit | 车辆转向使用情况 0：未使用 1：使用 | 1 | 3
5 | sensor_bar | Bit | 气压计使用情况 0：未使用 1：使用 | 1 | 4
6 | sensor_mag | Bit | 磁力计使用情况 0：未使用 1：使用 | 1 | 5
7 | receiver[10] | Bit | 预留 | 10 | 6

## HCINSPVATZCB
HCINSPVATZCB | [5 empty] | 返回首页
Binary示例 | AA CC 48 43 0E 01 01 12 D7 08 58 0F 60 1A 3B 07 3D 00 00 00 00 00 D7 08 00 00 00 00 1C 02 1B 41 FD 9F 02 5C DA 28 3F 40 8C CA 1B E6 6B 4B 5E 40 61 A8 39 42 49 9D 2A 41 3A D5 57 3B 9C D9 E1 39 8B B7 CE 3A ED C6 51 40 3F 7C C5 C1 36 A6 9F C2 8A D7 7D 3F 70 35 7A 3F 1E D9 78 3F 64 2C 1F 3C 70 35 1F 3C 1F 11 38 3B 6A 27 80 3D 37 D9 93 3D 3A F2 21 40 28 AA F5 BB 4B 47 04 3D 6A 10 DD BC CE 37 3F 3A D5 E7 20 3A 51 9E 73 BA E2 AB 59 3B 8B 18 A5 42 36 A6 9F 42 30 00 00 00 00 00 12 00 00 00 12 00 B4 24 AA 3F 02 00 00 00 5A C2 E6 3E 33 9B 41 3D CD 68 1A 3E DD 42 0C 3C DF 36 8C 3D 2A B3 7F 3F 7B 95 D5 3E A8 67 6C 3D 0B B0 67 3F 00 00 00 00 00 00 00 00 00 00 00 00 6E E1 2C 40 38 80 16 40 A7 FB 14 40 E8 37 64 40 00 00 00 00 00 00 00 00 00 00 00 00 00 00 00 00 00 00 00 00 00 00 00 00 1F 85 EB 3E EC 51 38 BE 33 33 93 BF 00 00 00 00 00 00 00 00 00 00 00 00 00 00 00 00 00 00 00 00 6F 22 C2 2D
数据ID | 0x1201
序号 | 名称 | 类型 | 描述 | 字节数 | 偏移量（字节） | 备注
1 | HC header | Struct | 帧头（ID、长度、时间、SN等） | 22 | 0
2 | week | UShort | GPS周 | 2 | 22
3 | second | Double | GPS周内秒 | 8 | 24
4 | lat | Double | 纬度，deg | 8 | 32
5 | lon | Double | 经度，deg | 8 | 40
6 | alt | Float | 大地高，m | 4 | 48
7 | undulation | Float | 高程异常，m | 4 | 52
8 | ve | Float | 东向速度，m/s | 4 | 56
9 | vn | Float | 北向速度，m/s | 4 | 60
10 | vu | Float | 天向速度，m/s | 4 | 64
11 | pitch | Float | 俯仰角，deg | 4 | 68 | 遵循右手定则 -90°~90°
12 | roll | Float | 横滚角，deg | 4 | 72 | 遵循右手定则 -180°~180°
13 | yaw | Float | 偏航角，deg | 4 | 76 | 遵循右手定则 -180°~180°
14 | std_lat | Float | lat位置标准差，m | 4 | 80
15 | std_lon | Float | lon位置标准差，m | 4 | 84
16 | std_alt | Float | alt位置标准差，m | 4 | 88
17 | std_ve | Float | 东向速度标准差，m/s | 4 | 92
18 | std_vn | Float | 北向速度标准差，m/s | 4 | 96
19 | std_vu | Float | 天向速度标准差，m/s | 4 | 100
20 | std_pitch | Float | 俯仰角标准差，deg | 4 | 104
21 | std_roll | Float | 横滚角标准差，deg | 4 | 108
22 | std_yaw | Float | 航向角标准差，deg | 4 | 112
23 | vgyro_x | Float | 车辆x轴角速率，deg/s | 4 | 116 | 车辆坐标系下，去零偏
24 | vgyro_y | Float | 车辆y轴角速率，deg/s | 4 | 120
25 | vgyro_z | Float | 车辆z轴角速率，deg/s | 4 | 124
26 | vacccar_x | Float | 车辆x轴加速度，无重力，g | 4 | 128 | 车辆坐标系下，去零偏，补偿重力
27 | vacccar_y | Float | 车辆y轴加速度，无重力，g | 4 | 132
28 | vacccar_z | Float | 车辆z轴加速度，无重力，g | 4 | 136
29 | speed | Float | 地面速度，m/s | 4 | 140
30 | heading | Float | 航迹角，deg | 4 | 144 | 速度航向，正北为0，顺时针为正，0°~360°
31 | heading2 | Float | 航向角，deg | 4 | 148 | 双天线航向，正北为0，顺时针为正，0°~360°
32 | stat | UShort | 状态 | 2 | 152
33 | age | Float | 差分龄期，s | 4 | 154
34 | ns | UShort | 主天线可见卫星颗数 | 2 | 158
35 | ns2 | UShort | 辅天线可见卫星颗数 | 2 | 160
36 | leaps | UShort | 闰秒，s | 2 | 162
37 | hdop | Float | 水平精度因子 | 4 | 164
38 | warning | UShort | 异常标志 | 2 | 168 | 无意义，预留
39 | sensor_used | UShort | 传感器使用标志 | 2 | 170
40 | gyro_x | Float | 设备x轴原始角速率，deg/s | 4 | 172 | 设备坐标系下 ，不去零偏
41 | gyro_y | Float | 设备y轴原始角速率，deg/s | 4 | 176
42 | gyro_z | Float | 设备z轴原始角速率，deg/s | 4 | 180
43 | acc_x | Float | 设备x轴原始角加速度，g | 4 | 184 | 设备坐标系下 ，不去零偏，不补偿重力
44 | acc_y | Float | 设备y轴原始角加速度，g | 4 | 188
45 | acc_z | Float | 设备z轴原始角加速度，g | 4 | 192
46 | vacc_x | Float | 车辆x轴加速度，g | 4 | 196 | 车辆坐标系下 ，去零偏，不补偿重力
47 | vacc_y | Float | 车辆y轴加速度，g | 4 | 200
48 | vacc_z | Float | 车辆z轴加速度，g | 4 | 204
49 | vel_x | Float | 车辆x轴速度，m/s | 4 | 208
50 | vel_y | Float | 车辆y轴速度，m/s | 4 | 212
51 | vel_z | Float | 车辆z轴速度，m/s | 4 | 216
52 | pdop | Float | 位置精度因子 | 4 | 220
53 | vdop | Float | 垂直精度因子 | 4 | 224
54 | tdop | Float | 钟差精度因子 | 4 | 228
55 | gdop | Float | 几何精度因子 | 4 | 232
56 | ins2gnss_vector_x | Float | 设备到天线位置，车辆坐标系下，x轴杆臂，m | 4 | 236 | 基于网页配置值进行补偿后，输出实际的杆臂值
57 | ins2gnss_vector_y | Float | 设备到天线位置，车辆坐标系下，y轴杆臂，m | 4 | 240
58 | ins2gnss_vector_z | Float | 设备到天线位置，车辆坐标系下，z轴杆臂，m | 4 | 244
59 | ins2body_angle_x | Float | 车辆坐标系到设备坐标系旋转欧拉角，Z-X-Y顺序旋转，deg | 4 | 248 | 基于网页配置值进行补偿后的小角
60 | ins2body_angle_y | Float |  | 4 | 252
61 | ins2body_angle_z | Float |  | 4 | 256
62 | gnss2body_vector_x | Float | 天线到后轮中心位置，车辆坐标系下，x轴杆臂，m | 4 | 260 | 基于网页配置值输出，不进行补偿
63 | gnss2body_vector_y | Float | 天线到后轮中心位置，车辆坐标系下，y轴杆臂，m | 4 | 264
64 | gnss2body_vector_z | Float | 天线到后轮中心位置，车辆坐标系下，z轴杆臂，m | 4 | 268
65 | gnss2body_angle_z | Float | 车辆朝向到GNSS定向方向旋转角，沿车辆坐标系Z轴旋转，deg | 4 | 272 | 大角值：基于网页配置值进行补偿后，输出实际的安装角
66 | receiver[16] | UChar | 预留 | 16 | 276
67 | CRC32 | UInt | CRC32校验位 | 4 | 292
stat定义
序号 | 名称 | 类型 | 描述 | 比特数 | 偏移量（bit）
1 | stat_ins[4] | Bit | 组合状态： 0：初始化; 1：卫导模式; 2：组合导航模式; 3：纯惯导模式 | 4 | 0
2 | stat_gnss[4] | Bit | GNSS状态： 0：不定位不定向； 1：单点定位定向； 2：伪距差分定位定向； 3：组合推算； 4：RTK 稳定解定位定向； 5：RTK浮点解定位定向； 6：单点定位不定向； 7：伪距差分定位不定向； 8：RTK稳定解定位不定向； 9：RTK浮点解定位不定向 | 4 | 4
3 | receiver[8] | Bit | 预留 | 8 | 8
warning定义
序号 | 名称 | 类型 | 描述 | 比特数 | 偏移量（bit）
1 | warning_gnss | Bit | GNSS数据异常标志 0：正常 1：异常 | 1 | 0
2 | warning_vel | Bit | 车辆轮速异常标志 0：正常 1：异常 | 1 | 1
3 | warning_steering | Bit | 车辆转向异常标志 0：正常 1：异常 | 1 | 2
4 | warning_gyro | Bit | 陀螺异常标志 0：正常 1：异常 | 1 | 3
5 | warning_acc | Bit | 加计异常标志 0：正常 1：异常 | 1 | 4
6 | warning_bar | Bit | 气压计异常标志 0：正常 1：异常 | 1 | 5
7 | warning_mag | Bit | 磁力计异常标志 0：正常 1：异常 | 1 | 6
8 | receiver[9] | Bit | 预留 | 9 | 7
sensor_used定义
序号 | 名称 | 类型 | 描述 | 比特数 | 偏移量（bit）
1 | sensor_gnss | Bit | GNSS信息使用情况 0：未使用 1：使用 | 1 | 0
2 | sensor_imu | Bit | IMU信息使用情况 0：未使用 1：使用 | 1 | 1
3 | sensor_vel | Bit | 车辆轮速使用情况 0：未使用 1：使用 | 1 | 2
4 | sensor_steering | Bit | 车辆转向使用情况 0：未使用 1：使用 | 1 | 3
5 | sensor_bar | Bit | 气压计使用情况 0：未使用 1：使用 | 1 | 4
6 | sensor_mag | Bit | 磁力计使用情况 0：未使用 1：使用 | 1 | 5
7 | receiver[10] | Bit | 预留 | 10 | 6

## 解状态
解状态 |  |  | 返回首页
二进制 | 解状态 | 描述
0 | SOL_COMPUTED | 已解出
1 | INSUFFICIENT_OBS | 观测数据不足
2 | NO_CONVERGENCE | 无法收敛
4 | COV_TRACE | 协方差矩阵的迹超过最大值（迹>1000 米）

## 扩展解状态
扩展解状态 |  |  | 返回首页
Bit | 掩码 | 描述
0 | 0x01 | RTK解算校验 0=未校验 1=已校验
1—3 | 0×0E | 伪距电离层改正 0=未知 1=Klobuchar广播星历改正 2=SBAS电离层格网改正 3=多频改正 4 =伪距差分改正

## 惯导解算状态
惯导解算状态 |  |  | 返回首页
二进制 | 字段 | 数据描述
0 | INS INACTIVE | IMU数据已存储，但未开始对准；INS不解算
1 | INS ALIGNING | INS对准模式
2 | INS_HIGH_VARIANCE | INS已进入导航模式，但航向角误差超限.对于大多数 MU,默认阈值是2度。INS解仍然有效，但是您应监 视在INSSTDEV日志中的解的不确定性。当GNSS用 于帮助INS时，您可能会遇到这种状态
3 | NS SOLUTION GOOD | 进入导航模式且INS解正常
4 | INS_SOLUTION_FREE | NS滤波器处于导航模式，GNSS解被怀疑是错误 的。这可能是由于多径或有限的卫星能见度。组合 滤波器已拒绝GNSS位置，并等待其质量提高
5 | INS_ALIGNMENT_COMPLETE | INS滤波器处于导航模式，但还没有足够的车辆动态使 其满足指标要求。
6 | DETERMINING_ORIENTATION | INS正在利用重力确定IMU轴向
7 | WAITING INITIALPOS | INS滤波器确定IMU方向，并等待初始位置估计开始 对准过程
8 | WAITING AZIMUTH | INS滤波器具有方向、初始偏置、初始位置和有效横 滚、俯仰估计。直到输入初始方位才开始进一步工作
9 | INITIALIZING_BIASES | NS滤波器估计在静态数据的前10秒内的初始偏置
10 | MOTION_DETECT | NS滤波器没有完全对准，但已经检测到运动

## 位置或速度类型
位置或速度类型 |  |  | 返回首页
十进制 | ASCII | 描述
0 | NONE | 无解
1 | FIXEDPOS | 位置由 FIX POSITION 命令指定
2 | FIXEDHEIGHT | 暂不支持
8 | DOPPLER_VELOCITY | 速度由即时多普勒信息导出
16 | SINGLE | 单点定位
17 | PSRDIFF | 伪距差分解
18 | WAAS | SBAS 定位
32 | L1_FLOAT | L1 浮点解
33 | IONOFREE_FLOAT | 消电离层浮点解
34 | NARROW_FLOAT | 窄巷浮点解
48 | L1_INT | L1 固定解
49 | WIDE_INT | 宽巷固定解
50 | NARROW_INT | 窄巷固定解
52 | INS | 纯惯导定位解
53 | INS_PSRSP | 惯导与单点定位组合解
54 | INS_PSRDIFF | 惯导与伪距差分定位组合解
55 | INS_RTKFLOAT | 惯导与载波相位差分浮点解组合解
56 | INS_RTKFIXED | 惯导与载波相位差分固定解组合解

## 信号掩码
信号掩码 |  |  | 返回首页
Bit | 掩码 | 描述
0 | 0×01 | 使用 GPS L1 计算
1 | 0×02 | 使用 GPS L2 计算
2 | 0×04 | 使用 GPS L5 计算
3 | 0×08 | 使用 BDS B3 计算
4 | 0×10 | 使用 GLONASS L1 计算
5 | 0×20 | 使用 GLONASS L2 计算
6 | 0×40 | 使用 BDS B1 计算
7 | 0×80 | 使用 BDS B2 计算