## 底盘通讯协议矩阵
Message | CAN ID | Message Type | Periodic （ms） | DLC | Signal | Signal Description | Start Byte | Start Bit | Len | Byteorder | Value Type | Minimum physical quantity | Maximum physical quantity | unit | factor | offset | Conversion | VCU | ACU
V2A_DriveStaFb | 0x530 | P | 20 | 8 |  | 车辆驱动状态反馈 | [11 empty] | Tx | Rx
[5 empty] | VCU_ChassisDriverEnSta | 驱动使能状态 | 0 | 0 | 1 | Intel | UnSigned |  |  |  | 1 | 0 | 0x0:disable 0x1:enable | Tx | Rx
[5 empty] | VCU_ChassisDiverSlopover | 驱动控制越界提醒 | 0 | 1 | 1 | Intel | UnSigned |  |  |  | 1 | 0 | 0:normal 1:over slop | Tx | Rx
[5 empty] | VCU_ChassisDriverModeSta | 驱动模式反馈 | 0 | 2 | 2 | Intel | UnSigned | 0 | 3 |  | 1 | 0 | 0:speed ctrl mode 1:throttle ctrl mode | Rx | Tx
[5 empty] | VCU_ChassisGearFb | 档位状态 | 0 | 4 | 2 | Intel | UnSigned |  |  |  | 1 | 0 | 0:no use 1:D 2:N 3:R | Tx | Rx
[5 empty] | VCU_ChassisSpeedFb | 车速实际反馈 | 1 | 8 | 16 | Intel | Signed | -50 | 50 | m/s | 0.01 | 0 | 反馈与实际速度有关 | Tx | Rx
[5 empty] | VCU_ChassisThrottlePaldFb | 油门请求值反馈 | 3 | 24 | 10 | Intel | UnSigned | 0 | 100 | % | 0.1 | 0 | 油门请求值0~100% | Tx | Rx
V2A_BrakeStaFb | 0x531 | P | 20 | 8 |  | 车辆制动状态反馈 | [11 empty] | Tx | Rx
[5 empty] | VCU_ChassisBrakeEnSta | 制动使能状态 | 0 | 0 | 1 | Intel | UnSigned |  |  |  | 1 | 0 | 0:disable 1:enable | Tx | Rx
[5 empty] | VCU_VehicleBrakeLampFb | 制动灯状态反馈 | 0 | 2 | 1 | Intel | UnSigned |  |  |  | 1 | 0 | 0:off 1:on | Tx | Rx
[5 empty] | VCU_ChassisEpbFb | 驻车状态 | 0 | 4 | 2 | Intel | UnSigned |  |  |  | 1 | 0 | 0:release 1:brake 2:releasing 3:braking | Tx | Rx
[5 empty] | VCU_ChassisBrakePedalValFb | 制动踏板踩下实际反馈 | 1 | 8 | 10 | Intel | UnSigned | 0 | 100 | % | 0.1 | 0 | 制动值反馈0~100%
[5 empty] | VCU_ChassisBrakePressureFb | 制动压力实际反馈 | 3 | 24 | 8 | Intel | UnSigned | 0 | 100 | bar | 1 | 0 | 制动压力反馈
V2A_SteerStaFb | 0x532 | P | 20 | 8 |  | 车辆转向状态反馈 | [11 empty] | Tx | Rx
[5 empty] | VCU_ChassisSteerEnSta | 转向使能状态 | 0 | 0 | 1 | Intel | UnSigned |  |  |  | 1 | 0 | 0:disable 1:enable | Tx | Rx
[5 empty] | VCU_ChassisSteerSlopover | 转向控制越界提醒 | 0 | 1 | 1 | Intel | UnSigned |  |  |  | 1 | 0 | 0:normal 1:over slop | Tx | Rx
[5 empty] | VCU_ChassisSteerModeFb | 转向模式反馈 | 0 | 4 | 4 | Intel | UnSigned |  |  |  | 1 | 0 | 0:front ackerman 1:same front and back 2:front different back 3:back ackrman 4:front back | Rx | Tx
[5 empty] | VCU_ChassisSteerAngleFb | 前转向方向盘转角反馈 | 1 | 8 | 16 | Intel | Signed | -380 | 380 | deg | 1 | 0 | 最大最小值与实际底盘转向系统参数有关 | Tx | Rx
[5 empty] | VCU_ChassisSteerAngleRearFb | 后转向方向盘转角反馈 | 3 | 24 | 16 | Intel | Signed | -500 | 500 | deg | 1 | 0 | 最大最小值与实际底盘转向系统参数有关 | Tx | Rx
[5 empty] | VCU_ChassisSteerAngleSpeedFb | 设置的转向转角速度反馈 | 5 | 40 | 8 | Intel | UnSigned | 0 | 500 | deg/s | 2 | 0 | 转角速度 | Tx | Rx
V2A_VehicleWorkStaFb | 0x534 | P | 200 | 8 |  | 车辆工作状态反馈 | [11 empty] | Tx | Rx
[5 empty] | VCU_DrivingModeFb | 驾驶模式反馈 | 0 | 0 | 2 | Intel | UnSigned |  |  |  | 1 | 0 | 0:standby 1:self driving 2:remote 3:man | Tx | Rx
[5 empty] | VCU_ChassisPowerStaFb | 车辆上电状态反馈 | 0 | 2 | 2 | Intel | UnSigned |  |  |  | 1 | 0 | 0:init 1:on acc 2:ready 3:off | Tx | Rx
[5 empty] | VCU_ChassisPowerDcSta | DC工作状态 | 0 | 4 | 2 | Intel | UnSigned |  |  |  | 1 | 0 | 0:off 1:on 2:standby | Tx | Rx
[5 empty] | VCU_ChassisSpeedLimitedModeFb | 车辆限速状态 | 1 | 8 | 1 | Intel | UnSigned |  |  |  | 1 | 0 | 0:default 1:limit | Tx | Rx
[5 empty] | VCU_ChassisSpeedLimitedValFb | 车辆限速值反馈 | 2 | 16 | 16 | Intel | UnSigned | 0 | 50 | m/s | 0.1 | 0 |  | Tx | Rx
[5 empty] | VCU_ChassisLowPowerVoltSta | 低压蓄电池电压 | 4 | 32 | 8 | Intel | UnSigned | 0 | 25 | V | 0.1 | 0 |  | Tx | Rx
[5 empty] | VCU_ChassisEStopStaFb | 紧急停车状态反馈 | 5 | 40 | 4 | Intel | UnSigned |  |  |  | 1 | 0 | 0:no 1:chassis estop 2:remote estop 3:chassis err estop | Tx | Rx
[5 empty] | VCU_CrashFrontSta | 车辆前碰撞传感器反馈 | 5 | 44 | 1 | Intel | UnSigned |  |  |  | 1 | 0 | 0:off 1:collide | Tx | Rx
[5 empty] | VCU_CrashRearSta | 车辆后碰撞传感器反馈 | 5 | 45 | 1 | Intel | UnSigned |  |  |  | 1 | 0 | 0:off 1:collide | Tx | Rx
[5 empty] | VCU_Life | VCU循环计数 | 6 | 48 | 4 | Intel | UnSigned | 0 | 15 |  | 1 | 0 |  | Tx | Rx
[5 empty] | VCU_CheckSum | 校验sum=byte0 xor byte1 xor...byte6 | 7 | 56 | 8 | Intel | UnSigned |  |  |  | 1 | 0 |  | Tx | Rx
V2A_PowerStaFb | 0x535 | P | 200 | 8 |  | 车辆动力电源状态反馈 | [11 empty] | Tx | Rx
[5 empty] | VCU_ChassisBmsReserved_1 | 预留 | 0 | 0 | 4 | Intel | UnSigned |  |  |  | 1 | 0 |  | Tx | Rx
[5 empty] | VCU_ChassisPowerChargeSta | 车辆充电状态 | 0 | 4 | 2 | Intel | UnSigned |  |  |  | 1 | 0 | 0:no charge 1:charge 2:charge full | Tx | Rx
[5 empty] | VCU_ChassisPowerChargeSockSta | 充电枪连接状态 | 0 | 6 | 1 | Intel | UnSigned |  |  |  | 1 | 0 | 0:no connect 1:connect | Tx | Rx
[5 empty] | VCU_ChassisPowerSocFb | 车辆动力电池电量 | 1 | 8 | 8 | Intel | UnSigned | 0 | 100 | % | 1 | 0 |  | Tx | Rx
[5 empty] | VCU_ChassisPowerVoltFb | 车辆动力电池电压 | 2 | 16 | 16 | Intel | UnSigned | 0 | 1000 | V | 0.1 | 0 |  | Tx | Rx
[5 empty] | VCU_ChassisPowerCurrFb | 车辆动力电池电流 | 4 | 32 | 16 | Intel | UnSigned | -1000 | 1000 | A | 0.1 | -1000 |  | Tx | Rx
[5 empty] | VCU_ChassisBmsMaxTemp | BMS最高单体温度 | 6 | 48 | 8 | Intel | UnSigned | -40 | 80 | ℃ | 1 | -40 |  | Tx | Rx
[5 empty] | VCU_ChassisBmsReserved_2 | 预留 | 7 | 56 | 8 | Intel | UnSigned |  |  |  | 1 | 0 |  | Tx | Rx
V2A_VehicleStaFb | 0x536 | P | 200 | 8 |  | 车辆车身及灯光反馈 | [11 empty] | Tx | Rx
[5 empty] | VCU_VehiclePosLampFb | 位置灯状态反馈 | 0 | 0 | 1 | Intel | UnSigned |  |  |  | 1 | 0 | 0:off 1:on | Tx | Rx
[5 empty] | VCU_VehicleHeadLampFb | 近光灯状态反馈 | 0 | 1 | 1 | Intel | UnSigned |  |  |  | 1 | 0 | 0:off 1:on | Tx | Rx
[5 empty] | VCU_VehicleLeftLampFb | 左转向灯状态反馈 | 0 | 2 | 1 | Intel | UnSigned |  |  |  | 1 | 0 | 0:off 1:on | Tx | Rx
[5 empty] | VCU_VehicleRightLampFb | 右转向灯状态反馈 | 0 | 3 | 1 | Intel | UnSigned |  |  |  | 1 | 0 | 0:off 1:on | Tx | Rx
[5 empty] | VCU_VehicleHighBeamFb | 远光灯状态反馈 | 0 | 4 | 1 | Intel | UnSigned |  |  |  | 1 | 0 | 0:off 1:on | Tx | Rx
[5 empty] | VCU_VehicleFogLampFb | 雾灯状态反馈 | 0 | 5 | 1 | Intel | UnSigned |  |  |  | 1 | 0 | 0:off 1:on | Tx | Rx
[5 empty] | VCU_VehicleHazardWarLampFb | 危险警示灯开关状态 | 0 | 6 | 1 | Intel | UnSigned |  |  |  | 1 | 0 | 0:off 1:on | Tx | Rx
V2A_VehicleFltSta | 0x537 | P | 200 | 8 |  | 车辆警告和故障 | [11 empty] | Tx | Rx
[5 empty] | VCU_SysMotorOverTempSta | 电机系统过温 | 0 | 0 | 1 | Intel | UnSigned |  |  |  | 1 | 0 | 0:normal 1:over temp | Tx | Rx
[5 empty] | VCU_SysBmsOverTempSta | 电池系统过温 | 0 | 1 | 1 | Intel | UnSigned |  |  |  | 1 | 0 | 0:normal 1:over temp | Tx | Rx
[5 empty] | VCU_SysBrakeOverTempSta | 制动系统过温 | 0 | 2 | 1 | Intel | UnSigned |  |  |  | 1 | 0 | 0:normal 1:over temp | Tx | Rx
[5 empty] | VCU_SysSteerOverTempSta | 转向系统过温 | 0 | 3 | 1 | Intel | UnSigned |  |  |  | 1 | 0 | 0:normal 1:over temp | Tx | Rx
[5 empty] | VCU_SysUnderVolt | 蓄电池电压过低 | 0 | 4 | 1 | Intel | UnSigned |  |  |  | 1 | 0 | 0:normal 1:under volt | Tx | Rx
[5 empty] | VCU_SysFlt | 系统故障 | 1 | 8 | 4 | Intel | UnSigned |  |  |  | 1 | 0 | 0:normal 1:fault level 1 2:fault level 2 3:fault level 3 4:fault level 4 | Tx | Rx
[5 empty] | VCU_SysBrakeFlt | 制动系统故障 | 1 | 12 | 4 | Intel | UnSigned |  |  |  | 1 | 0 | 0:normal 1:fault level 1 2:fault level 2 3:fault level 3 4:fault level 4 | Tx | Rx
[5 empty] | VCU_SysParkingFlt | 驻车系统故障 | 2 | 16 | 4 | Intel | UnSigned |  |  |  | 1 | 0 | 0:normal 1:fault level 1 2:fault level 2 3:fault level 3 4:fault level 4 | Tx | Rx
[5 empty] | VCU_SysSteerFrontFlt | 前转向系统故障 | 2 | 20 | 4 | Intel | UnSigned |  |  |  | 1 | 0 | 0:normal 1:fault level 1 2:fault level 2 3:fault level 3 4:fault level 4 | Tx | Rx
[5 empty] | VCU_SysSteerBackFlt | 后转向系统故障 | 3 | 24 | 4 | Intel | UnSigned |  |  |  | 1 | 0 | 0:normal 1:fault level 1 2:fault level 2 3:fault level 3 4:fault level 4 | Tx | Rx
[5 empty] | VCU_SysMotorLfFlt | 左前电机系统故障 | 3 | 28 | 4 | Intel | UnSigned |  |  |  | 1 | 0 | 0:normal 1:fault level 1 2:fault level 2 3:fault level 3 4:fault level 4 | Tx | Rx
[5 empty] | VCU_SysMotorRfFlt | 右前电机系统故障 | 4 | 32 | 4 | Intel | UnSigned |  |  |  | 1 | 0 | 0:normal 1:fault level 1 2:fault level 2 3:fault level 3 4:fault level 4 | Tx | Rx
[5 empty] | VCU_SysMotorLrFlt | 左后电机系统故障 | 4 | 36 | 4 | Intel | UnSigned |  |  |  | 1 | 0 | 0:normal 1:fault level 1 2:fault level 2 3:fault level 3 4:fault level 4 | Tx | Rx
[5 empty] | VCU_SysMotorRrFlt | 右后电机系统故障 | 5 | 40 | 4 | Intel | UnSigned |  |  |  | 1 | 0 | 0:normal 1:fault level 1 2:fault level 2 3:fault level 3 4:fault level 4 | Tx | Rx
[5 empty] | VCU_SysBmsFlt | BMS系统故障 | 5 | 44 | 4 | Intel | UnSigned |  |  |  | 1 | 0 | 0:normal 1:fault level 1 2:fault level 2 3:fault level 3 4:fault level 4 | Tx | Rx
[5 empty] | VCU_SysDcFlt | DC系统故障 | 6 | 48 | 4 | Intel | UnSigned |  |  |  | 1 | 0 | 0:normal 1:fault level 1 2:fault level 2 3:fault level 3 4:fault level 4 | Tx | Rx
V2A_ChassisWheelRpmFb | 0x539 | P | 20 | 8 |  | 车轮转速反馈 | [11 empty] | Tx | Rx
[5 empty] | VCU_ChassisWheelRpmLf | 左前轮转速 | 0 | 0 | 16 | Intel | Signed | -2000 | 2000 | rpm | 1 | 0 |  | Tx | Rx
[5 empty] | VCU_ChassisWheelRpmRf | 右前轮转速 | 2 | 16 | 16 | Intel | Signed | -2000 | 2000 | rpm | 1 | 0 |  | Tx | Rx
[5 empty] | VCU_ChassisWheelRpmLr | 左后轮转速 | 4 | 32 | 16 | Intel | Signed | -2000 | 2000 | rpm | 1 | 0 |  | Tx | Rx
[5 empty] | VCU_ChassisWheelRpmRr | 右后轮转速 | 6 | 48 | 16 | Intel | Signed | -2000 | 2000 | rpm | 1 | 0 |  | Tx | Rx
V2A_ChassisOdoFb | 0x53A | P | 1000 | 8 |  | 行驶里程 | [11 empty] | Tx | Rx
[5 empty] | VCU_VehicleODO | 总里程 | 0 | 0 | 24 | Intel | UnSigned | 0 | 16777215 | km | 1 | 0 |  | Tx | Rx
[5 empty] | VCU_VehicleTrip | 单次里程(每次下电清零) | 3 | 24 | 24 | Intel | UnSigned | 0 | 167772.15 | km | 0.01 | 0 |  | Tx | Rx
V2A_StateSetFb | 0x53B | P | 200 | 8 |  | 设置值反馈 | [11 empty] | Tx | Rx
[5 empty] | VCU_ACU_CAN_TimeoutFb | 自驾线控信号超时时间反馈 | 0 | 0 | 8 | Intel | UnSigned | 0.1 | 1 | s | 0.02 | 0 |  | Tx | Rx
A2V_DriveCtrl | 0x130 | P | 20 | 8 |  | 驱动控制报文 | [11 empty] | Rx | Tx
[5 empty] | ACU_ChassisDriverEnCtrl | 车辆加速控制使能 | 0 | 0 | 1 | Intel | UnSigned | 0 | 1 |  | 1 | 0 | 0:disable 1:enable | Rx | Tx
[5 empty] | ACU_ChassisDriverModeCtrl | 驱动模式控制 | 0 | 2 | 2 | Intel | UnSigned | 0 | 3 |  | 1 | 0 | 0:speed ctrl mode 1:throttle ctrl mode | Rx | Tx
[5 empty] | ACU_ChassisGearCtrl | 档位控制 | 0 | 4 | 4 | Intel | UnSigned |  |  |  | 1 | 0 | 0:default N 1:D 2:N 3:R | Rx | Tx
[5 empty] | ACU_ChassisSpeedCtrl | 车辆速度控制 | 1 | 8 | 16 | Intel | UnSigned | 0 | 50 | m/s | 0.01 | 0 |  | Rx | Tx
[5 empty] | ACU_ChassisThrottlePdlTarget | 车辆油门控制 | 3 | 24 | 10 | Intel | UnSigned | 0 | 100 | % | 0.1 | 0 |  | Rx | Tx
[5 empty] | ACU_DriveLifeSig | 循环计数0~15 | 6 | 48 | 4 | Intel | UnSigned |  |  |  | 1 | 0 |  | Rx | Tx
[5 empty] | ACU_CheckSum_130 | 校验sum=byte0 xor byte1 xor...byte6 | 7 | 56 | 8 | Intel | UnSigned |  |  |  | 1 | 0 |  | Rx | Tx
A2V_BrakeCtrl | 0x131 | P | 20 | 8 |  | 制动控制报文 | [11 empty] | Rx | Tx
[5 empty] | ACU_ChassisBrakeEn | 车辆刹车控制使能 | 0 | 0 | 1 | Intel | UnSigned |  |  |  | 1 | 0 | 0:disable 1:enable | Rx | Tx
[5 empty] | ACU_ChassisAebCtrl | AEB使能（预留，自动驾驶实现） | 0 | 4 | 1 | Intel | UnSigned |  |  |  | 1 | 0 | 0:disable 1:enable | Rx | Tx
[5 empty] | ACU_ChassisBrakePdlTarget | 车辆刹车控制 | 1 | 8 | 10 | Intel | UnSigned | 0 | 100 | % | 0.1 | 0 |  | Rx | Tx
[5 empty] | ACU_ChassisEpbCtrl | 驻车控制 | 3 | 24 | 2 | Intel | UnSigned |  |  |  | 1 | 0 | 0:default 1:brake 2:release | Rx | Tx
[5 empty] | ACU_BrakeLifeSig | 循环计数0~15 | 6 | 48 | 4 | Intel | UnSigned | 0 | 15 |  | 1 | 0 |  | Rx | Tx
[5 empty] | ACU_CheckSum_131 | 校验sum=byte0 xor byte1 xor...byte6 | 7 | 56 | 8 | Intel | UnSigned |  |  |  | 1 | 0 |  | Rx | Tx
A2V_SteerCtrl | 0x132 | P | 20 | 8 |  | 转向控制报文 | [11 empty] | Rx | Tx
[5 empty] | ACU_ChassisSteerEnCtrl | 车辆转向控制使能 | 0 | 0 | 1 | Intel | UnSigned |  |  |  | 1 | 0 | 0:disable 1:enable | Rx | Tx
[5 empty] | ACU_ChassisSteerModeCtrl | 转向模式控制 | 0 | 4 | 4 | Intel | UnSigned |  |  |  | 1 | 0 | 0:front ackerman 1:same front and back 2:front different back 3:back ackrman 4:front back | Rx | Tx
[5 empty] | ACU_ChassisSteerAngleTarget | 车辆转向控制（前） | 1 | 8 | 16 | Intel | Signed | -500 | 500 | deg | 1 | 0 |  | Rx | Tx
[5 empty] | ACU_ChassisSteerAngleRearTarget | 车辆转向控制（后） | 3 | 24 | 16 | Intel | Signed | -500 | 500 | deg | 1 | 0 |  | Rx | Tx
[5 empty] | ACU_ChassisSteerAngleSpeedCtrl | 车辆方向盘转角速度控制 | 5 | 40 | 8 | Intel | UnSigned | 0 | 500 | deg/s | 2 | 0 |  | Rx | Tx
[5 empty] | ACU_CheckSum_132 | 校验sum=byte0 xor byte1 xor...byte6 | 7 | 56 | 8 | Intel | UnSigned |  |  |  | 1 | 0 |  | Rx | Tx
A2V_VehicleCtrl | 0x133 | P | 200 | 8 |  | 车身控制1 | [11 empty] | Rx | Tx
[5 empty] | ACU_VehiclePosLampCtrl | 位置灯控制 | 0 | 0 | 1 | Intel | UnSigned | 0 | 1 |  | 1 | 0 | 0:off 1:on | Rx | Tx
[5 empty] | ACU_VehicleHeadLampCtrl | 近光灯控制 | 0 | 1 | 1 | Intel | UnSigned | 0 | 1 |  | 1 | 0 | 0:off 1:on | Rx | Tx
[5 empty] | ACU_VehicleLeftLampCtrl | 左转向灯控制 | 0 | 2 | 1 | Intel | UnSigned | 0 | 1 |  | 1 | 0 | 0:off 1:on | Rx | Tx
[5 empty] | ACU_VehicleRightLampCtrl | 右转向灯控制 | 0 | 3 | 1 | Intel | UnSigned | 0 | 1 |  | 1 | 0 | 0:off 1:on | Rx | Tx
[5 empty] | ACU_ChassisSpeedLimiteMode | 限速控制 | 3 | 24 | 1 | Intel | UnSigned |  |  |  | 1 | 0 | 0:default 1:limit | Rx | Tx
[5 empty] | ACU_ChassisSpeedLimiteVal | 速度限制值 | 4 | 32 | 16 | Intel | UnSigned | 1 | 20 | m/s | 1 | 0 |  | Rx | Tx
[5 empty] | ACU_CheckSumEn | 校验模式使能(预留) | 6 | 48 | 1 | Intel | UnSigned |  |  |  | 1 | 0 | 0:enable 1:disable | Rx | Tx
A2V_StateSet | 0x13A | P | 1000 | 8 |  | 状态设置 | [11 empty] | Rx | Tx
[5 empty] | ACU_CAN_TimeoutSet | Can通讯超时设置 | 0 | 0 | 8 | Intel | UnSigned | 0.1 | 1 | s | 0.02 | 0 | VCU开超过n秒没有收到自驾的报文，主动急停 | Rx | Tx

## 上装通讯协议矩阵
Message | CAN ID | Message Type | Periodic （ms） | DLC | Signal | Signal Description | Start Byte | Start Bit | Len | Byteorder | Value Type | Minimum physical quantity | Maximum physical quantity | unit | factor | offset | Conversion | WCU | ACU | 备注
W2A_StatusFb | 0x540 | P | 100 | 8 |  | 上装状态反馈 | [11 empty] | Tx | Rx
[5 empty] | WCU_WorkEnableFb | 上装工作使能状态反馈 | 0 | 0 | 1 | Intel | UnSigned |  |  |  | 1 | 0 | 0x0:未使能 0x1:使能
[5 empty] | WCU_SweepModeFb | 扫盘模式状态反馈 | 0 | 1 | 2 | Intel | UnSigned |  |  |  | 1 | 0 | 0：无极调速模式； 1：中速旋转模式 2：高速旋转模式 3：保留
[5 empty] | WCU_FanModeFb | 风机模式状态反馈 | 0 | 3 | 2 | Intel | UnSigned |  |  |  | 1 | 0 | 0：无极调速模式； 1：保洁模式 2：强力模式 3：增强模式
[5 empty] | WCU_VehicleCtrlModeFb | 车辆控制模式状态反馈 | 0 | 5 | 2 | Intel | UnSigned |  |  |  | 1 | 0 | 0：准备状态； 1：自动驾驶模式 2：遥控模式 3：人工模式
[5 empty] | WCU_CtrlEnableFb | 上装控制使能反馈 | 0 | 7 | 1 | Intel | UnSigned |  |  |  | 1 | 0 | 0x0:未使能 0x1:使能
[5 empty] | WCU_VehiclePosLampFb | 位置灯状态反馈 | 1 | 8 | 1 | Intel | UnSigned |  |  |  | 1 | 0 | 0x0:未使能 0x1:使能
[5 empty] | WCU_VehicleHeadLampFb | 近光灯状态反馈 | 1 | 9 | 1 | Intel | UnSigned |  |  |  | 1 | 0 | 0x0:未使能 0x1:使能
[5 empty] | WCU_VehicleLeftLampFb | 左转向灯状态反馈 | 1 | 10 | 1 | Intel | UnSigned |  |  |  | 1 | 0 | 0x0:未使能 0x1:使能 |  |  | 自驾模式下反馈的是左右转向灯开关的信号
[5 empty] | WCU_VehicleRightLampFb | 右转向灯状态反馈 | 1 | 11 | 1 | Intel | UnSigned |  |  |  | 1 | 0 | 0x0:未使能 0x1:使能
[5 empty] | WCU_VehicleHighBeamFb | 远光灯状态反馈 | 1 | 12 | 1 | Intel | UnSigned |  |  |  | 1 | 0 | 0x0:未使能 0x1:使能
[5 empty] | WCU_VehicleFogLampFb | 雾灯状态反馈 | 1 | 13 | 1 | Intel | UnSigned |  |  |  | 1 | 0 | 0x0:未使能 0x1:使能
[5 empty] | WCU_VehicleHazardWarLampFb | 危险警示灯开关状态 | 1 | 14 | 1 | Intel | UnSigned |  |  |  | 1 | 0 | 0x0:未使能 0x1:使能
[5 empty] | WCU_VehicleFrontHornFb | 前喇叭状态反馈 | 1 | 15 | 1 | Intel | UnSigned |  |  |  | 1 | 0 | 0x0:未使能 0x1:使能
[5 empty] | WCU_VehicleWorkLampFb | 作业警示灯状态反馈 | 2 | 16 | 1 | Intel | UnSigned |  |  |  | 1 | 0 | 0x0:未使能 0x1:使能
[5 empty] | WCU_VehicleWiperFb | 雨刮状态反馈 | 2 | 17 | 2 | Intel | UnSigned |  |  |  | 1 | 0 | 0:复位 1:低速 2:高速 |  |  | 自驾模式下反馈的是雨刮开关的信号
[5 empty] | WCU_GarbageONFb | 上装箱体下降到位状态反馈 | 2 | 19 | 1 | Intel | UnSigned |  |  |  | 1 | 0 | 0:未到位 1:到位
[5 empty] | WCU_GarbageWashingFb | 上装箱体清洗状态 | 2 | 20 | 1 | Intel | UnSigned |  |  |  | 1 | 0 | 0x0:未使能 0x1:使能
[5 empty] | WCU_WashGunFb | 上装洗车枪状态反馈 | 2 | 21 | 1 | Intel | UnSigned |  |  |  | 1 | 0 | 0x0:未使能 0x1:使能
[5 empty] | WCU_BackdoorInplace | 上装后门关闭到位状态反馈 | 2 | 22 | 1 | Intel | UnSigned |  |  |  | 1 | 0 | 0:未到位 1:到位
[5 empty] | WCU_BackdoorFb | 上装后门状态反馈 | 3 | 24 | 2 | Intel | UnSigned |  |  |  | 1 | 0 | 0:未动作 1:后门开启中 2:后门关闭中 3:无效
[5 empty] | WCU_GarbageFb | 上装箱体状态反馈 | 3 | 26 | 2 | Intel | UnSigned |  |  |  | 1 | 0 | 0:未动作 1:箱体举升中 2:箱体下降中 3:无效
[5 empty] | WCU_KeyStatusFb | 车辆钥匙开关状态反馈 | 3 | 28 | 2 | Intel | UnSigned |  |  |  | 1 | 0 | 0:关闭 1:保留 2:ON 3:无效
[5 empty] | WCU_ControlModeFb | 底盘控制模式反馈 | 3 | 30 | 2 | Intel | UnSigned |  |  |  | 1 | 1 | 0:人工 1:自驾 2:遥控
[5 empty] | WCU_VehicleEmergency | 整车急停状态反馈 | 4 | 32 | 1 | Intel | UnSigned |  |  |  | 1 | 0 | 0x0:未使能 0x1:使能
[5 empty] | WCU_NozzleStatusFb | 上装吸嘴挡板状态反馈 | 4 | 33 | 1 | Intel | UnSigned |  |  |  | 1 | 0 | 0x0:关闭 0x1:开启
[5 empty] | WCU_SweepWaterSprayFb | 上装扫盘喷水状态反馈 | 4 | 34 | 1 | Intel | UnSigned |  |  |  | 1 | 0 | 0x0:未使能 0x1:使能
[5 empty] | WCU_ArrowLightFb | 箭头灯状态反馈 | 4 | 35 | 1 | Intel | UnSigned |  |  |  | 1 | 0 | 0x0:未使能 0x1:使能
[5 empty] | WCU_AlarmBuzzerFb | 报警蜂鸣器状态反馈 | 4 | 38 | 1 | Intel | UnSigned |  |  |  | 1 | 0 | 0x0:未使能 0x1:使能
[5 empty] | WCU_WaterStatusFb | 清水箱水位状态反馈 | 4 | 39 | 1 | Intel | UnSigned |  |  |  | 1 | 0 | 0:正常 1:水位低
[5 empty] | WCU_FaultStatus | 上装故障状态 | 5 | 40 | 8 | Intel | UnSigned |  |  |  | 1 | 0 | 0：无故障 1：油泵故障 2：风机故障 4：1号控制器通讯故障 8：胎压传感器故障 (按位解析，可同时触发)
[5 empty] | WCU_DustVibrtionStatusFb | 机械振尘状态反馈 | 6 | 48 | 1 | Intel | UnSigned |  |  |  | 1 | 0 | 0x0:未使能 0x1:使能
[5 empty] | WCU_DryWetModeStatusFb | 干湿扫模式状态反馈 | 6 | 49 | 1 | Intel | UnSigned |  |  |  | 1 | 0 | 0:Wet 1:Dry
[5 empty] | WCU_UnloadingStatusFb | 上装一键卸料状态反馈 | 6 | 50 | 1 | Intel | UnSigned |  |  |  | 1 | 0 | 0x0:未使能 0x1:使能
[5 empty] | WCU_SweepDebugModeFb | 上装扫盘调试模式状态反馈 | 6 | 51 | 1 | Intel | UnSigned |  |  |  | 1 | 0 | 0x0:未使能 0x1:使能
[5 empty] | WCU_FanDebugModeFb | 上装风机调试模式状态反馈 | 6 | 52 | 1 | Intel | UnSigned |  |  |  | 1 | 0 | 0x0:未使能 0x1:使能
[5 empty] | WCU_DustbinOverflowStatusFb | 上装垃圾箱满溢状态反馈 | 6 | 53 | 1 | Intel | UnSigned |  |  |  | 1 | 0 | 0x0:未使能 0x1:使能
[5 empty] | WCU_Life0 | 福龙马计数器0 | 7 | 56 | 8 | Intel | UnSigned |  |  |  | 1 | 0 | 0-255循环
W2A_StatusFb | 0x541 | P | 1000 | 8 |  | 上装状态反馈_油泵 | [11 empty] | Tx | Rx
[5 empty] | OilPump_VoltageIn | 油泵控制器输入电压 | 0 | 0 | 16 | Intel | UnSigned |  |  |  | 1 | 0 | 1V/bit
[5 empty] | OilPump_VoltageOut | 油泵控制器输出电压 | 2 | 16 | 16 | Intel | UnSigned |  |  |  | 1 | 0 | 1V/bit
[5 empty] | OilPump_CurrentOut | 油泵控制器输出电流 | 4 | 32 | 16 | Intel | UnSigned |  |  |  | 0.1 | 0 | 0.1A/bit
[5 empty] | OilPump_Status | 油泵控制器状态 | 6 | 48 | 8 | Intel | UnSigned |  |  |  | 1 | 0 | 0:停机 1:运行 2:故障 3:无效
[5 empty] | OilPump_Life | 油泵控制器心跳信号1 | 7 | 56 | 8 | Intel | UnSigned |  |  |  | 1 | 0 | 0-255循环
W2A_StatusFb | 0x542 | P | 1000 | 8 |  | 上装状态反馈_油泵 | [11 empty] | Tx | Rx
[5 empty] | WCU_OilPump_Speed | 油泵转速 | 0 | 0 | 16 | Intel | UnSigned |  |  |  | 1 | 0 | 1RPM/bit
[5 empty] | WCU_OilPump_MotorTemp | 油泵电机温度 | 2 | 16 | 8 | Intel | UnSigned |  |  |  | 1 | -40 | 1℃/bit
[5 empty] | WCU_OilPump_ControllerTemp | 油泵控制器温度 | 3 | 24 | 8 | Intel | UnSigned |  |  |  | 1 | -40 | 1℃/bit
[5 empty] | WCU_OilPump_Alarm | 油泵控制器报警信息 | 4 | 32 | 8 | Intel | UnSigned |  |  |  | 1 | 0 | Bit0：输入欠压 Bit1：输入过压 Bit2：缺相 Bit3：过流 Bit4：过热 Bit5：通讯超时 Bit6：超速 Bit7：模块保护
[5 empty] | WCU_OilPump_Fault | 油泵控制器故障代码 | 5 | 40 | 8 | Intel | UnSigned |  |  |  | 1 | 0 | 见故障列表
[5 empty] | WCU_OilPump_Life | 油泵控制器心跳信号2 | 7 | 56 | 8 | Intel | UnSigned |  |  |  | 1 | 0 | 0-255循环
W2A_StatusFb | 0x543 | P | 20 | 8 |  | 上装状态反馈_底盘 | [11 empty] | Tx | Rx
[5 empty] | Chassis_FaultDiagnosis | 底盘故障代码 | 0 | 0 | 8 | Intel | UnSigned | [5 empty] | 0x00:系统正常 0x01:无法运行 0x02:前转向机故障 0x03:后转向机故障 0x04:前左轮故障 0x05:后左轮故障 0x06:前右轮故障 0x07:后右轮故障 0x08:制动系统故障 0x09:模式切换失败 0x0a:档位切换失败 0x0b:遥控器信号丢失
[5 empty] | Chassis_McuEableSta | 驱动电机使能状态 | 1 | 8 | 1 | Intel | UnSigned | [5 empty] | 0x00:未使能 0x01:使能
[5 empty] | Chassis_DCDCEableSta | DCDC使能状态 | 1 | 9 | 1 | Intel | UnSigned | [5 empty] | 0x00:未使能 0x01:使能
[5 empty] | Chassis_ReadySta | 车辆高压状态 | 1 | 10 | 1 | Intel | UnSigned | [5 empty] | 0x00:整车未Ready 0x01:整车已Ready
[5 empty] | Bty_BatConSta | 电池放电接触器状态 | 1 | 11 | 1 | Intel | UnSigned | [5 empty] | 0x00:断开 0x01:闭合
[5 empty] | Chassis_EPSTorqueFb | 方向盘扭矩反馈 | 2 | 16 | 8 | Intel | UnSigned |  |  | Nm | 0.1 | -100 | -8.0~8.0Nm
[5 empty] | Chassis_ModeChangeFb | 控制模式切换原因反馈 | 3 | 24 | 8 | Intel | UnSigned | [5 empty] | Bit0：自驾请求切换 Bit1：人工接管，转动方向盘 Bit2：人工接管，踩刹车 |  |  | 下一次请求自驾模式时，Bit1和Bite2置0
[5 empty] | Bty_SystemFault | 电池故障代码 | 4 | 32 | 16 | Intel | UnSigned | [5 empty] | 见SD22底盘电池 HKS_38.64kwh故障列表
[5 empty] | MCU_SystemFault | 驱动电机故障代码 | 6 | 48 | 8 | Intel | UnSigned | [5 empty] | 0x00:无故障 0x01:U相软件过流 0x02:V相软件过流 0x03:W相软件过流 0x04:硬件过流 0x05:功率模块故障 0x06:母线过流 0x07:母线过压 0x08:母线欠压 0x09:电机超速 0x10:电机过载 0x11:控制器过载 0x12:电机过热 0x13:控制器过热 0x14:电机温度传感器故障 0x15:控制器温度传感器故障 0x16:电机编码器故障 0x17:电机堵转故障 0x20:实时故障1 0x21:相电流传感器故障 0x22:母线电流传感器故障
[5 empty] | WCU_Life3 | 福龙马计数器3 | 7 | 56 | 8 | Intel | UnSigned |  |  |  | 1 | 0 | 0-255循环
W2A_StatusFb | 0x544 | P | 1000 | 8 |  | 上装状态反馈_风机 | [11 empty] | Tx | Rx
[5 empty] | WCU_Fan_VoltageIn | 风机控制器输入电压 | 0 | 0 | 16 | Intel | UnSigned |  |  |  | 1 | 0 | 1V/bit
[5 empty] | WCU_Fan_VoltageOut | 风机控制器输出电压 | 2 | 16 | 16 | Intel | UnSigned |  |  |  | 1 | 0 | 1V/bit
[5 empty] | WCU_Fan_CurrentOut | 风机控制器输出电流 | 4 | 32 | 16 | Intel | UnSigned |  |  |  | 0.1 | 0 | 0.1A/bit
[5 empty] | WCU_Fan_Status | 风机控制器状态 | 6 | 48 | 8 | Intel | UnSigned |  |  |  | 1 | 0 | 0:停机 1:运行 2:故障 3:无效
[5 empty] | WCU_Fan_Life | 风机控制器心跳信号1 | 7 | 56 | 8 | Intel | UnSigned |  |  |  | 1 | 0 | 0-255循环
W2A_StatusFb | 0x545 | P | 1000 | 8 |  | 上装状态反馈_风机 | [11 empty] | Tx | Rx
[5 empty] | WCU_Fan_Speed | 风机转速 | 0 | 0 | 16 | Intel | UnSigned |  |  |  | 1 | 0 | 1RPM/bit
[5 empty] | WCU_Fan_MotorTemp | 风机电机温度 | 2 | 16 | 8 | Intel | UnSigned |  |  |  | 1 | -40 | 1℃/bit
[5 empty] | WCU_Fan_ControllerTemp | 风机控制器温度 | 3 | 24 | 8 | Intel | UnSigned |  |  |  | 1 | -40 | 1℃/bit
[5 empty] | WCU_Fan_Alarm | 风机控制器报警信息 | 4 | 32 | 8 | Intel | UnSigned |  |  |  | 1 | 0 | Bit0：输入欠压 Bit1：输入过压 Bit2：缺相 Bit3：过流 Bit4：过热 Bit5：通讯超时 Bit6：超速 Bit7：模块保护
[5 empty] | WCU_Fan_Fault | 风机控制器故障代码 | 5 | 40 | 8 | Intel | UnSigned |  |  |  | 1 | 0 | 见故障列表
[5 empty] | WCU_Fan_Life | 风机控制器心跳信号2 | 7 | 56 | 8 | Intel | UnSigned |  |  |  | 1 | 0 | 0-255循环
W2A_WorkCtrl | 0x546 | P | 1000 | 8 |  | 上装底盘状态反馈_IO | [11 empty] | Tx | Rx
[5 empty] | WCU_OilLevel | 上装液压油位 | 0 | 0 | 1 | Intel | UnSigned |  |  |  | 1 | 0 | 0x0:正常 0x1:液位低
[5 empty] | WCU_SOSKey | 上装SOS按键 | 0 | 1 | 1 | Intel | UnSigned |  |  |  | 1 | 0 | 0x0:使能 0x1:未使能
[5 empty] | WCU_PTCSignal | 空调PTC信号 | 0 | 2 | 1 | Intel | UnSigned |  |  |  | 1 | 0 | 0x0:未使能 0x1:使能
[5 empty] | WCU_ForwarSwitch | 前进档开关 | 0 | 3 | 1 | Intel | UnSigned |  |  |  | 1 | 0 | 0x0:未使能 0x1:使能
[5 empty] | WCU_ReverseSwitch | 后退档开关 | 0 | 4 | 1 | Intel | UnSigned |  |  |  | 1 | 0 | 0x0:未使能 0x1:使能
[5 empty] | WCU_HandbrakeOpenSwitch | 手刹开启开关 | 0 | 5 | 1 | Intel | UnSigned |  |  |  | 1 | 0 | 0x0:未使能 0x1:使能
[5 empty] | WCU_HandbrakeCloseSwitch | 手刹关闭开关 | 0 | 6 | 1 | Intel | UnSigned |  |  |  | 1 | 0 | 0x0:未使能 0x1:使能
[5 empty] | WCU_GarbageDownInplace | 箱体下降到位 | 0 | 7 | 1 | Intel | UnSigned |  |  |  | 1 | 0 | 0x0:未到位 0x1:到位
[5 empty] | WCU_TurnleftSwitch | 左转灯开关 | 1 | 8 | 1 | Intel | UnSigned |  |  |  | 1 | 0 | 0x0:未使能 0x1:使能
[5 empty] | WCU_TurnrightSwitch | 右转灯开关 | 1 | 9 | 1 | Intel | UnSigned |  |  |  | 1 | 0 | 0x0:未使能 0x1:使能
[5 empty] | WCU_PosLampSwitch | 位置灯开关 | 1 | 10 | 1 | Intel | UnSigned |  |  |  | 1 | 0 | 0x0:未使能 0x1:使能
[5 empty] | WCU_DippedLightSwitch | 近光灯开关 | 1 | 11 | 1 | Intel | UnSigned |  |  |  | 1 | 0 | 0x0:未使能 0x1:使能
[5 empty] | WCU_HighBeamSwitch | 远光灯开关 | 1 | 12 | 1 | Intel | UnSigned |  |  |  | 1 | 0 | 0x0:未使能 0x1:使能
[5 empty] | WCU_WiperLowspeedSwitch | 雨刮低速开关 | 1 | 13 | 1 | Intel | UnSigned |  |  |  | 1 | 0 | 0x0:未使能 0x1:使能
[5 empty] | WCU_WiperHighspeedSwitch | 雨刮高速开关 | 1 | 14 | 1 | Intel | UnSigned |  |  |  | 1 | 0 | 0x0:未使能 0x1:使能
[5 empty] | WCU_WorkModeSwitch | 模式切换开关 | 1 | 15 | 1 | Intel | UnSigned |  |  |  | 1 | 0 | 0x0:未使能 0x1:使能
[5 empty] | WCU_HazardwarninglightSwitch | 危险警示灯开关 | 2 | 16 | 1 | Intel | UnSigned |  |  |  | 1 | 0 | 0x0:未使能 0x1:使能
[5 empty] | WCU_BackdoorInplace | 后门关闭到位 | 2 | 17 | 1 | Intel | UnSigned |  |  |  | 1 | 0 | 0x0:未到位 0x1:到位
[5 empty] | WCU_FrontHornSwiitch | 前喇叭开关 | 2 | 18 | 1 | Intel | UnSigned |  |  |  | 1 | 0 | 0x0:未使能 0x1:使能
[5 empty] | WCU_DustbinOverflowStatus | 垃圾箱满溢状态 | 2 | 19 | 1 | Intel | UnSigned |  |  |  | 1 | 0 | 0x0:未满 0x1:满溢
[5 empty] | WCU_LeftdoorSwitch | 左侧门开关 | 2 | 20 | 1 | Intel | UnSigned |  |  |  | 1 | 0 | 0x0:未使能 0x1:使能
[5 empty] | WCU_RightdoorSwitch | 右侧门开关 | 2 | 21 | 1 | Intel | UnSigned |  |  |  | 1 | 0 | 0x0:未使能 0x1:使能
[5 empty] | WCU_KeySwitch | 钥匙开关 | 2 | 22 | 1 | Intel | UnSigned |  |  |  | 1 | 0 | 0x0:未使能 0x1:使能
[5 empty] | WCU_AutoRunStatusFb | 上装自动磨合状态反馈 | 3 | 24 | 1 | Intel | UnSigned |  |  |  | 1 | 0 | 0x0:未使能 0x1:使能
[5 empty] | WCU_WaterLevelFb | 上装清水箱水位反馈 | 4 | 32 | 8 | Intel | UnSigned |  |  |  | 1 | 0 | 0-100%
[5 empty] | WCU_AutoRunTimeFb | 上装自动磨合时间反馈 | 5 | 40 | 8 | Intel | UnSigned |  |  |  | 0.1 | 0 | 0-10.0h
[5 empty] | WCU_AutoRunCounterFb | 上装自动磨合次数反馈 | 6 | 48 | 8 | Intel | UnSigned |  |  |  | 1 | 0 | 0-255
[5 empty] | WCU_Life6 | 福龙马计数器6 | 7 | 56 | 8 | Intel | UnSigned |  |  |  | 1 | 0 | 0-255循环
W2A_WorkCtrl | 0x547 | P | 1000 | 8 |  | 上装底盘状态反馈_IO | [11 empty] | Tx | Rx
[5 empty] | WCU_WaterPumbValveStatus | 水泵马达阀状态 | 0 | 0 | 1 | Intel | UnSigned |  |  |  | 1 | 0 | 0x0:未使能 0x1:使能
[5 empty] | WCU_OverflowValveStatus | 溢流阀状态 | 0 | 1 | 1 | Intel | UnSigned |  |  |  | 1 | 0 | 0x0:未使能 0x1:使能
[5 empty] | WCU_SweepMotorValveStatus | 扫盘马达阀状态 | 0 | 2 | 1 | Intel | UnSigned |  |  |  | 1 | 0 | 0x0:未使能 0x1:使能
[5 empty] | WCU_SweepUpValveStatus | 扫盘上升阀状态 | 0 | 3 | 1 | Intel | UnSigned |  |  |  | 1 | 0 | 0x0:未使能 0x1:使能
[5 empty] | WCU_SweepDownValveStatus | 扫盘下降阀状态 | 0 | 4 | 1 | Intel | UnSigned |  |  |  | 1 | 0 | 0x0:未使能 0x1:使能
[5 empty] | WCU_BackdoorOpenValveStatus | 后门开启阀状态 | 0 | 5 | 1 | Intel | UnSigned |  |  |  | 1 | 0 | 0x0:未使能 0x1:使能
[5 empty] | WCU_BackdoorCloseValveStatus | 后门关闭阀状态 | 0 | 6 | 1 | Intel | UnSigned |  |  |  | 1 | 0 | 0x0:未使能 0x1:使能
[5 empty] | WCU_GarbageUpValveStatus | 箱体举升阀状态 | 0 | 7 | 1 | Intel | UnSigned |  |  |  | 1 | 0 | 0x0:未使能 0x1:使能
[5 empty] | WCU_GarbageDownValveStatus | 箱体复位阀状态 | 1 | 8 | 1 | Intel | UnSigned |  |  |  | 1 | 0 | 0x0:未使能 0x1:使能
[5 empty] | WCU_HandbrakeLightStatus | 手刹指示灯状态 | 1 | 9 | 1 | Intel | UnSigned |  |  |  | 1 | 0 | 0x0:未使能 0x1:使能
[5 empty] | WCU_BackFogLightStatus | 后雾灯状态 | 1 | 10 | 1 | Intel | UnSigned |  |  |  | 1 | 0 | 0x0:未使能 0x1:使能
[5 empty] | WCU_FanRelayStatus | 风机继电器状态 | 1 | 11 | 1 | Intel | UnSigned |  |  |  | 1 | 0 | 0x0:未使能 0x1:使能
[5 empty] | WCU_OilPumpRelayStatus | 油泵继电器状态 | 1 | 12 | 1 | Intel | UnSigned |  |  |  | 1 | 0 | 0x0:未使能 0x1:使能
[5 empty] | WCU_DiaphragmPumpRelayStatus | 隔膜泵继电器状态 | 1 | 13 | 1 | Intel | UnSigned |  |  |  | 1 | 0 | 0x0:未使能 0x1:使能
[5 empty] | WCU_AirConditionerRelayStatus | 空调继电器状态 | 1 | 14 | 1 | Intel | UnSigned |  |  |  | 1 | 0 | 0x0:未使能 0x1:使能
[5 empty] | WCU_DrySweepValveStatus | 干扫阀状态 | 1 | 15 | 1 | Intel | UnSigned |  |  |  | 1 | 0 | 0x0:未使能 0x1:使能
[5 empty] | WCU_WetSweepValveStatus | 湿扫阀状态 | 2 | 16 | 1 | Intel | UnSigned |  |  |  | 1 | 0 | 0x0:未使能 0x1:使能
[5 empty] | WCU_GarbagDredgingValveStatus | 料箱清淤阀状态 | 2 | 17 | 1 | Intel | UnSigned |  |  |  | 1 | 0 | 0x0:未使能 0x1:使能
[5 empty] | WCU_CoolingFanRelayStatus | 冷却风扇继电器状态 | 2 | 18 | 1 | Intel | UnSigned |  |  |  | 1 | 0 | 0x0:未使能 0x1:使能
[5 empty] | WCU_VibratingMotorRelayStatus | 振动电机继电器状态 | 2 | 19 | 1 | Intel | UnSigned |  |  |  | 1 | 0 | 0x0:未使能 0x1:使能
[5 empty] | WCU_DustFallValveStatus | 吸筒水阀状态 | 2 | 20 | 1 | Intel | UnSigned |  |  |  | 1 | 0 | 0x0:未使能 0x1:使能
[5 empty] | WCU_PTCRelayStatus | PTC继电器状态 | 2 | 21 | 1 | Intel | UnSigned |  |  |  | 1 | 0 | 0x0:未使能 0x1:使能
[5 empty] | WCU_RedLightStatus | 红色状态灯状态 | 2 | 22 | 1 | Intel | UnSigned |  |  |  | 1 | 0 | 0x0:未使能 0x1:使能
[5 empty] | WCU_YellowLightStatus | 黄色状态灯状态 | 2 | 23 | 1 | Intel | UnSigned |  |  |  | 1 | 0 | 0x0:未使能 0x1:使能
[5 empty] | WCU_GreenLightStatus | 绿色状态灯状态 | 3 | 24 | 1 | Intel | UnSigned |  |  |  | 1 | 0 | 0x0:未使能 0x1:使能
[5 empty] | WCU_SprayWaterValveStatus | 扫盘喷水阀状态 | 3 | 25 | 1 | Intel | UnSigned |  |  |  | 1 | 0 | 0x0:未使能 0x1:使能
[5 empty] | WCU_WiperHighspeedRelayStatus | 雨刮高速继电器状态 | 3 | 26 | 1 | Intel | UnSigned |  |  |  | 1 | 0 | 0x0:未使能 0x1:使能
[5 empty] | WCU_ReverseLightStatus | 倒车灯状态 | 3 | 27 | 1 | Intel | UnSigned |  |  |  | 1 | 0 | 0x0:未使能 0x1:使能
[5 empty] | WCU_BrakeLightStatus | 刹车灯状态 | 3 | 28 | 1 | Intel | UnSigned |  |  |  | 1 | 0 | 0x0:未使能 0x1:使能
[5 empty] | WCU_UnloadingAlarmStatus | 卸料蜂鸣器状态 | 3 | 29 | 1 | Intel | UnSigned |  |  |  | 1 | 0 | 0x0:未使能 0x1:使能
[5 empty] | WCU_KeyRelayStatus | 钥匙开关继电器状态 | 3 | 30 | 1 | Intel | UnSigned |  |  |  | 1 | 0 | 0x0:未使能 0x1:使能
[5 empty] | WCU_AlarmStatus | 报警蜂鸣器状态 | 3 | 31 | 1 | Intel | UnSigned |  |  |  | 1 | 0 | 0x0:未使能 0x1:使能
[5 empty] | WCU_WiperResetRelayStatus | 雨刮复位继电器状态 | 4 | 32 | 1 | Intel | UnSigned |  |  |  | 1 | 0 | 0x0:未使能 0x1:使能
[5 empty] | WCU_NozzleOpenRelayStatus | 吸嘴挡板开继电器状态 | 4 | 33 | 1 | Intel | UnSigned |  |  |  | 1 | 0 | 0x0:未使能 0x1:使能
[5 empty] | WCU_NozzleCloseRelayStatus | 吸嘴挡板关继电器状态 | 4 | 34 | 1 | Intel | UnSigned |  |  |  | 1 | 0 | 0x0:未使能 0x1:使能
[5 empty] | WCU_PosLightStatus | 位置灯状态 | 4 | 35 | 1 | Intel | UnSigned |  |  |  | 1 | 0 | 0x0:未使能 0x1:使能
[5 empty] | WCU_FrontHornRelayStatus | 前喇叭继电器状态 | 4 | 36 | 1 | Intel | UnSigned |  |  |  | 1 | 0 | 0x0:未使能 0x1:使能
[5 empty] | WCU_TurnleftRelayStatus | 左转灯继电器状态 | 4 | 37 | 1 | Intel | UnSigned |  |  |  | 1 | 0 | 0x0:未使能 0x1:使能
[5 empty] | WCU_TurnrightRelayStatus | 右转灯继电器状态 | 4 | 38 | 1 | Intel | UnSigned |  |  |  | 1 | 0 | 0x0:未使能 0x1:使能
[5 empty] | WCU_DippedLightRelayStatus | 近光灯继电器状态 | 4 | 39 | 1 | Intel | UnSigned |  |  |  | 1 | 0 | 0x0:未使能 0x1:使能
[5 empty] | WCU_HighBeamRelayStatus | 远光灯继电器状态 | 5 | 40 | 1 | Intel | UnSigned |  |  |  | 1 | 0 | 0x0:未使能 0x1:使能
[5 empty] | WCU_WiperLowspeedRelayStatus | 雨刮低速继电器状态 | 5 | 41 | 1 | Intel | UnSigned |  |  |  | 1 | 0 | 0x0:未使能 0x1:使能
[5 empty] | WCU_OilTemperatureFb | 液压油温反馈 | 6 | 48 | 8 | Intel | UnSigned |  |  |  | 1 | -50 | -50-100
[5 empty] | WCU_Life7 | 福龙马计数器7 | 7 | 56 | 8 | Intel | UnSigned |  |  |  | 1 | 0 | 0-255循环
W2A_WorkCtrl | 0x548 | P | 100 | 8 |  | 胎压传感器状态反馈 | [11 empty] | Tx | Rx
[5 empty] | WCU_LeftFrontTirePressure | 左前轮胎压 | 1 | 8 | 8 | Intel | UnSigned |  |  | kpa | 2.745 | 0 | 0-697.23
[5 empty] | WCU_RightFrontTirePressure | 右前轮胎压 | 2 | 16 | 8 | Intel | UnSigned |  |  | kpa | 2.745 | 0 | 0-697.23
[5 empty] | WCU_RightRearTirePressure | 右后轮胎压 | 3 | 24 | 8 | Intel | UnSigned |  |  | kpa | 2.745 | 0 | 0-697.23
[5 empty] | WCU_LeftRearTirePressure | 左后轮胎压 | 4 | 32 | 8 | Intel | UnSigned |  |  | kpa | 2.745 | 0 | 0-697.23
[5 empty] | WCU_UnloadingStep | 一键卸料步骤 | 5 | 40 | 8 | Intel | UnSigned |  |  |  | 1 | 0 | 0:无动作; 1:后门开; 2:箱体升; 3:卸料等待; 4:箱体降; 5:后门关; 6:完成
A2W_WorkCtrl | 0x140 | P | 100 | 8 |  | 上装动作控制 | [11 empty] | Rx | Tx
[5 empty] | ACU_WorkEnableCtrl | 上装清扫使能控制 | 0 | 0 | 1 | Intel | UnSigned |  |  |  | 1 | 0 | 0x0:未使能 0x1:使能
[5 empty] | ACU_SweepModeCtrl | 扫盘模式控制 | 0 | 1 | 2 | Intel | UnSigned |  |  |  | 1 | 0 | 0：无极调速模式； 1：中速旋转模式 2：高速旋转模式 3：保留
[5 empty] | ACU_FanModeCtrl | 风机模式控制 | 0 | 3 | 2 | Intel | UnSigned |  |  |  | 1 | 0 | 0：无极调速模式； 1：保洁模式 2：强力模式 3：增强模式
[5 empty] | ACU_VehicleCtrlModeCtrl | 车辆模式控制 | 0 | 5 | 2 | Intel | UnSigned |  |  |  | 1 | 0 | 0：人工模式 1：遥控模式 2：自动驾驶模式 3：保留
[5 empty] | ACU_EnableCtrl | 上装控制使能 | 0 | 7 | 1 | Intel | UnSigned |  |  |  | 1 | 0 | 0x0:未使能 0x1:使能
[5 empty] | ACU_VehiclePosLampCtrl | 位置灯控制 | 1 | 8 | 1 | Intel | UnSigned |  |  |  | 1 | 0 | 0x0:未使能 0x1:使能
[5 empty] | ACU_VehicleHeadLampCtrl | 近光灯控制 | 1 | 9 | 1 | Intel | UnSigned |  |  |  | 1 | 0 | 0x0:未使能 0x1:使能
[5 empty] | ACU_VehicleLeftLampCtrl | 左转向灯控制 | 1 | 10 | 1 | Intel | UnSigned |  |  |  | 1 | 0 | 0x0:未使能 0x1:使能
[5 empty] | ACU_VehicleRightLampCtrl | 右转向灯控制 | 1 | 11 | 1 | Intel | UnSigned |  |  |  | 1 | 0 | 0x0:未使能 0x1:使能
[5 empty] | ACU_VehicleHighBeamCtrl | 远光灯控制 | 1 | 12 | 1 | Intel | UnSigned |  |  |  | 1 | 0 | 0x0:未使能 0x1:使能
[5 empty] | ACU_VehicleFogLampCtrl | 雾灯控制 | 1 | 13 | 1 | Intel | UnSigned |  |  |  | 1 | 0 | 0x0:未使能 0x1:使能
[5 empty] | ACU_VehicleHazardWarLampCtrl | 危险警示灯控制 | 1 | 14 | 1 | Intel | UnSigned |  |  |  | 1 | 0 | 0x0:未使能 0x1:使能
[5 empty] | ACU_VehicleFrontHornCtrl | 前喇叭控制 | 1 | 15 | 1 | Intel | UnSigned |  |  |  | 1 | 0 | 0x0:未使能 0x1:使能
[5 empty] | ACU_VehicleWorkLampCtrl | 作业警示灯控制 | 2 | 16 | 1 | Intel | UnSigned |  |  |  | 1 | 0 | 0x0:未使能 0x1:使能
[5 empty] | ACU_VehicleWiperCtrl | 雨刮控制 | 2 | 17 | 2 | Intel | UnSigned |  |  |  | 1 | 0 | 0:复位 1:低速 2:高速
[5 empty] | ACU_GarbageWashingCtrl | 上装箱体清洗控制 | 2 | 19 | 1 | Intel | UnSigned |  |  |  | 1 | 0 | 0x0:未使能 0x1:使能
[5 empty] | ACU_UnloadingCtrl | 上装一键卸料控制 | 2 | 20 | 1 | Intel | UnSigned |  |  |  | 1 | 0 | 0x0:未使能 0x1:使能
[5 empty] | ACU_WashGunCtrl | 上装洗车枪控制 | 2 | 21 | 1 | Intel | UnSigned |  |  |  | 1 | 0 | 0x0:未使能 0x1:使能
[5 empty] | ACU_BackDoorCtrl | 上装后门控制 | 3 | 24 | 2 | Intel | UnSigned |  |  |  | 1 | 0 | 0:无动作 1:后门开启 2:后门关闭 3:无效
[5 empty] | ACU_GarbageCtrl | 上装箱体控制 | 3 | 26 | 2 | Intel | UnSigned |  |  |  | 1 | 0 | 0:无动作 1:箱体举升 2:箱体下降 3:无效
[5 empty] | ACU_ModeCtrl | 底盘模式控制 | 3 | 28 | 2 | Intel | UnSigned |  |  |  | 1 | 0 | 0:人工 1:自驾 2:遥控
[5 empty] | ACU_SweepCtrl | 上装扫盘控制 | 3 | 30 | 2 | Intel | UnSigned |  |  |  | 1 | 0 | 0:无动作 1:扫盘上升 2:扫盘下降 3:无效
[5 empty] | ACU_GreenLightCtrl | 绿色状态灯 | 4 | 32 | 1 | Intel | UnSigned |  |  |  | 1 | 0 | 0x0:未使能 0x1:使能
[5 empty] | ACU_YellowLightCtrl | 黄色状态灯 | 4 | 33 | 1 | Intel | UnSigned |  |  |  | 1 | 0 | 0x0:未使能 0x1:使能
[5 empty] | ACU_RedLightCtrl | 红色状态灯 | 4 | 34 | 1 | Intel | UnSigned |  |  |  | 1 | 0 | 0x0:未使能 0x1:使能
[5 empty] | ACU_ArrowLightCtrl | 箭头灯控制 | 4 | 35 | 1 | Intel | UnSigned |  |  |  | 1 | 0 | 0x0:未使能 0x1:使能
[5 empty] | ACU_SweepWaterSprayCtrl | 扫盘喷水控制 | 4 | 37 | 1 | Intel | UnSigned |  |  |  | 1 | 0 | 0x0:未使能 0x1:使能
[5 empty] | ACU_AlarmBuzzerCtrl | 报警蜂鸣器控制 | 4 | 38 | 1 | Intel | UnSigned |  |  |  | 1 | 0 | 0x0:未使能 0x1:使能
[5 empty] | ACU_DustVibrtionCtrl | 机械振尘控制 | 4 | 39 | 1 | Intel | UnSigned |  |  |  | 1 | 0 | 0x0:未使能 0x1:使能
[5 empty] | ACU_DryWetModeCtrl | 干湿扫模式控制 | 5 | 40 | 1 | Intel | UnSigned |  |  |  | 1 | 0 | 0:Wet 1:Dry
[5 empty] | ACU_NozzleCtrl | 上装吸嘴挡板控制 | 5 | 41 | 1 | Intel | UnSigned |  |  |  | 1 | 0 | 0x0:关 0x1:开
[5 empty] | ACU_SweepDebugModeCtrl | 上装扫盘调试模式控制 | 5 | 42 | 1 | Intel | UnSigned |  |  |  | 1 | 0 | 0x0:未使能 0x1:使能
[5 empty] | ACU_FanDebugModeCtrl | 上装风机调试模式控制 | 5 | 43 | 1 | Intel | UnSigned |  |  |  | 1 | 0 | 0x0:未使能 0x1:使能
[5 empty] | ACU_Life1 | 自动驾驶计数器1 | 7 | 56 | 8 | Intel | UnSigned |  |  |  | 1 | 0 | 0-255循环
A2W_WorkCtrl | 0x141 | P | 100 | 8 |  | 上装动作控制 | [11 empty] | Rx | Tx
[5 empty] | ACU_SteerModeCtrl | 人工模式底盘转向模式控制 | 0 | 0 | 2 | Intel | UnSigned |  |  |  | 1 | 0 | 0:无效 1:前轮转向 2:四轮转向 3:楔形转向
[5 empty] | ACU_AutoRunEnableCtrl | 上装自动磨合使能控制 | 1 | 8 | 1 | Intel | UnSigned |  |  |  | 1 | 0 | 0x0:未使能 0x1:使能
[5 empty] | ACU_AutoRunClearCtrl | 上装自动磨合次数清零控制 | 1 | 9 | 1 | Intel | UnSigned |  |  |  | 1 | 0 | 0x0:未使能 0x1:使能
[5 empty] | ACU_OilPumpAnyModeSpeed | 上装油泵无极调速模式速度 | 5 | 40 | 8 | Intel | UnSigned |  |  |  | 1 | 0 | 0-100%
[5 empty] | ACU_FanAnyModeSpeed | 上装风机无极调速模式速度 | 6 | 48 | 8 | Intel | UnSigned |  |  |  | 1 | 0 | 0-100%
[5 empty] | ACU_Life2 | 自动驾驶计数器2 | 7 | 56 | 8 | Intel | UnSigned |  |  |  | 1 | 0 | 0-255循环

## 通讯矩阵解读
信号传输顺序
| 位顺序 | MSB | → → → → → → → → → | [5 empty] | LSB
bit order
字节顺序 |  | bit 7 | bit 6 | bit 5 | bit 4 | bit 3 | bit 2 | bit 1 | bit 0
Byte order
MSB | Byte 0 | 7 | 6 | 5 | 4 | 3 | 2 | 1 | 0
↓ | Byte 1 | 15 | 14 | 13 | 12 | 11 | 10 | 9 | 8
↓ | Byte 2 | 23 | 22 | 21 | 20 | 19 | 18 | 17 | 16
↓ | Byte 3 | 31 | 30 | 29 | 28 | 27 | 26 | 25 | 24
↓ | Byte 4 | 39 | 38 | 37 | 36 | 35 | 34 | 33 | 32
↓ | Byte 5 | 47 | 46 | 45 | 44 | 43 | 42 | 41 | 40
↓ | Byte 6 | 55 | 54 | 53 | 52 | 51 | 50 | 49 | 48
LSB | Byte 7 | 63 | 62 | 61 | 60 | 59 | 58 | 57 | 56
图1 通讯数据帧中位/字节顺序
Motorola编码 | [9 empty] | inter编码
| 位顺序 | MSB | → → → → → → → → → | [5 empty] | LSB |  | 位顺序 | MSB | → → → → → → → → → | [5 empty] | LSB
| bit order | [9 empty] | bit order
字节顺序 |  | bit 7 | bit 6 | bit 5 | bit 4 | bit 3 | bit 2 | bit 1 | bit 0 | 字节顺序 |  | bit 7 | bit 6 | bit 5 | bit 4 | bit 3 | bit 2 | bit 1 | bit 0
Byte order | [9 empty] | Byte order
MSB | Byte 0 | 15 | 14 | 13 | 12 | 11 | 10 | 9 | 8 | LSB | Byte 0 | 7 | 6 | 5 | 4 | 3 | 2 | 1 | 0
↓ | Byte 1 | 7 | 6 | 5 | 4 | 3 | 2 | 1 | 0 | ↑ | Byte 1 | 15 | 14 | 13 | 12 | 11 | 10 | 9 | 8
↓ | Byte 2 | 15 | 14 | 13 | 12 | 11 | 10 | 9 | 8 | ↑ | Byte 2 | 7 | 6 | 5 | 4 | 3 | 2 | 1 | 0
↓ | Byte 3 | 7 | 6 | 5 | 4 | 3 | 2 | 1 | 0 | ↑ | Byte 3 | 15 | 14 | 13 | 12 | 11 | 10 | 9 | 8
↓ | Byte 4 | 15 | 14 | 13 | 12 | 11 | 10 | 9 | 8 | ↑ | Byte 4 | 7 | 6 | 5 | 4 | 3 | 2 | 1 | 0
↓ | Byte 5 | 7 | 6 | 5 | 4 | 3 | 2 | 1 | 0 | ↑ | Byte 5 | 15 | 14 | 13 | 12 | 11 | 10 | 9 | 8
↓ | Byte 6 | 15 | 14 | 13 | 12 | 11 | 10 | 9 | 8 | ↑ | Byte 6 | 7 | 6 | 5 | 4 | 3 | 2 | 1 | 0
LSB | Byte 7 | 7 | 6 | 5 | 4 | 3 | 2 | 1 | 0 | MSB | Byte 7 | 15 | 14 | 13 | 12 | 11 | 10 | 9 | 8
图2 通讯矩阵位/字节顺序 | [9 empty] | 图3 通讯矩阵位/字节顺序
signal1
signal2
signal3
signal4
注：
MSB —— Most Significant Bit / Byte的缩写，最高有效位/字节
LSB —— Least Significant Bit / Byte的缩写，最低有效位/字节
在通讯数据帧中，每个信号占据一定数量的位（bit），位（bit）和字节（Byte）的关系如图1。 Byte 0是每帧数据场传输和接收的第一个字节。如果传输的数据长度为8个Byte，先传bit7，然后bit 6……最终传输bit 56。数据流：7，6，5，4，3，2，1，0，15，14，13，12，11，10，9，8，23，… 40，55，54，53，52，51，50，49，48，63，62，61，60，59，58，57，56。 当节点收到一帧信息，收到的第一个bit应放在bit 7的位置，收到的第二个bit放在bit 6。如图1所示。
五、循环计数及校验和算法 1、循环计数 循环计数有两种：0-3 和0-15。以0-3 为例，报文的循环计数规则：从0 开始 累加到3，随后又从0 开始计数，并进行循环，如下图所示： 接收节点的故障处理机制：当出现丢帧情况时，接收节点需连续接收到一个完整周期的循环计数后，才能使用该报文的信息。（例如，接收节点接收到循环计数“0·· 3”，出现“1、2”循环计数报文丢帧，此时从循环计数为“3”的报文开始计数，当连续收到一个完整周期（即4次计数），即接收到循环计数“0··3 0 1 2”，循环计数为“2”的报文信息开始可以使用）。如出现异常故障(如Bus off)导致CAN报文停止发送，当恢复发送报文时，循环计数从“0”开始。对实时性要求较高的节点，在经得SGMW工程师认可的前提下，可以不使用上述循环计数机制。
CAN 通信速率：500kbps

## 版本
Revision Management 版本管理
Revision 版本 | Date 日期 | Author 作者 | Reviewed by 审核 | Approved by 批准 | ECU 节点 | Changes Comments 修改说明
1 | 2022-09-30 | 罗本坡 |  |  |  | 1、初始版本
1.1 | 2022-10-09 | 刘烨 |  |  |  | 1、增加上装控制协议
1.0.1 | 2023-02-08 | 罗本坡 |  |  |  | 1、增加配置自驾CAN通讯超时的报文。
1.0.2 | 2023-05-06 |  |  |  |  | 1、增加里程反馈报文到自动驾驶CAN。
[5 empty] | 空调/250 | 胎压
已使用ID | 0x530 | 0x130 | 0x540 | 0x140 | 0x236 | 0x383
| 0x531 | 0x131 | 0x541 | 0x141 | 0x246 | 0x380
| 0x532 | 0x132 | 0x542
| 0x534 | 0x133 | 0x543
| 0x535 | 0x13A | 0x544
| 0x536 |  | 0x545
| 0x537 |  | 0x546
| 0x539 |  | 0x547
| 0x53A |  | 0x548
0x53B